## Curve
EI Sensor Technologies
Resistance Versus Temperature Table
P/N ED3515J821 Revision “0”
Resistance @ +25°C = 820 Ω
Temperature | Temperature | Resistance Ratio | Resistance
(°C) | (°F) | (R@x°C/R@+25°C) | (Ω Nominal)
-55 | -67 | 44.1223 | 36180.277
-54 | -65.2 | 41.5342 | 34058.0825
-53 | -63.4 | 39.1145 | 32073.8941
-52 | -61.6 | 36.8511 | 30217.9045
-51 | -59.8 | 34.733 | 28481.06
-50 | -58 | 32.75 | 26855
-49 | -56.2 | 30.8927 | 25331.9976
-48 | -54.4 | 29.1523 | 23904.9098
-47 | -52.6 | 27.5209 | 22567.1298
-46 | -50.8 | 25.9909 | 21312.5429
-45 | -49 | 24.5555 | 20135.4887
-44 | -47.2 | 23.2082 | 19030.7224
-43 | -45.4 | 21.9432 | 17993.3846
-42 | -43.6 | 20.7548 | 17018.9696
-41 | -41.8 | 19.6382 | 16103.2969
-40 | -40 | 18.5884 | 15242.488
-39 | -38.2 | 17.6011 | 14432.9405
-38 | -36.4 | 16.6723 | 13671.3098
-37 | -34.6 | 15.7982 | 12954.4879
-36 | -32.8 | 14.9751 | 12279.5828
-35 | -31 | 14.1999 | 11643.9082
-34 | -29.2 | 13.4695 | 11044.9613
-33 | -27.4 | 12.781 | 10480.4151
-32 | -25.6 | 12.1318 | 9948.1014
-31 | -23.8 | 11.5195 | 9445.999
-30 | -22 | 10.9417 | 8972.226
-29 | -20.2 | 10.3964 | 8525.0275
-28 | -18.4 | 9.8814 | 8102.7652
-27 | -16.6 | 9.395 | 7703.9115
-26 | -14.8 | 8.9354 | 7327.0403
-25 | -13 | 8.501 | 6970.82
-24 | -11.2 | 8.0903 | 6634.0058
-23 | -9.4 | 7.7017 | 6315.435
-22 | -7.6 | 7.3342 | 6014.021
-21 | -5.8 | 6.9863 | 5728.7463
-20 | -4 | 6.6569 | 5458.6596
-19 | -2.2 | 6.345 | 5202.8705
-18 | -0.4 | 6.0494 | 4960.5457
-17 | 1.4 | 5.7694 | 4730.9047
-16 | 3.2 | 5.5039 | 4513.2152
-15 | 5 | 5.2522 | 4306.7917
-14 | 6.8 | 5.0134 | 4110.9921
-13 | 8.6 | 4.7868 | 3925.2121
-12 | 10.4 | 4.5718 | 3748.8875
-11 | 12.2 | 4.3677 | 3581.4853
-10 | 14 | 4.1738 | 3422.5094
-9 | 15.8 | 3.9896 | 3271.49
-8 | 17.6 | 3.8146 | 3127.9876
-7 | 19.4 | 3.6483 | 2991.5888
-6 | 21.2 | 3.4901 | 2861.9058
-5 | 23 | 3.3397 | 2738.572
-4 | 24.8 | 3.1966 | 2621.244
-3 | 26.6 | 3.0605 | 2509.5985
-2 | 28.4 | 2.9309 | 2403.3306
-1 | 30.2 | 2.8075 | 2302.1549
0 | 32 | 2.69 | 2205.8
1 | 33.8 | 2.5783 | 2114.1699
2 | 35.6 | 2.4718 | 2026.8547
3 | 37.4 | 2.3703 | 1943.6288
4 | 39.2 | 2.2735 | 1864.2815
5 | 41 | 2.1812 | 1788.6111
6 | 42.8 | 2.0932 | 1716.4314
7 | 44.6 | 2.0092 | 1647.562
8 | 46.4 | 1.9291 | 1581.8349
9 | 48.2 | 1.8526 | 1519.0926
10 | 50 | 1.7795 | 1459.1834
11 | 51.8 | 1.7097 | 1401.9663
12 | 53.6 | 1.6431 | 1347.3059
13 | 55.4 | 1.5794 | 1295.0768
14 | 57.2 | 1.5185 | 1245.1577
15 | 59 | 1.4603 | 1197.4362
16 | 60.8 | 1.4046 | 1151.8032
17 | 62.6 | 1.3514 | 1108.1587
18 | 64.4 | 1.3005 | 1066.4051
19 | 66.2 | 1.2518 | 1026.4514
20 | 68 | 1.2051 | 988.2123
21 | 69.8 | 1.1605 | 951.6043
22 | 71.6 | 1.1177 | 916.5509
23 | 73.4 | 1.0768 | 882.9785
24 | 75.2 | 1.0376 | 850.8172
25 | 77 | 1 | 820
26 | 78.8 | 0.96398 | 790.4652
27 | 80.6 | 0.92946 | 762.1531
28 | 82.4 | 0.89635 | 735.007
29 | 84.2 | 0.8646 | 708.9728
30 | 86 | 0.83415 | 683.9997
31 | 87.8 | 0.80493 | 660.041
32 | 89.6 | 0.77689 | 637.0482
33 | 91.4 | 0.74997 | 614.9787
34 | 93.2 | 0.72414 | 593.7915
35 | 95 | 0.69933 | 573.4473
36 | 96.8 | 0.6755 | 553.9067
37 | 98.6 | 0.6526 | 535.1361
38 | 100.4 | 0.63061 | 517.101
39 | 102.2 | 0.60947 | 499.7687
40 | 104 | 0.58916 | 483.1079
41 | 105.8 | 0.56962 | 467.0909
42 | 107.6 | 0.55084 | 451.6888
43 | 109.4 | 0.53277 | 436.8747
44 | 111.2 | 0.5154 | 422.6247
45 | 113 | 0.49867 | 408.9135
46 | 114.8 | 0.48258 | 395.7189
47 | 116.6 | 0.46709 | 383.0179
48 | 118.4 | 0.45219 | 370.7917
49 | 120.2 | 0.43783 | 359.0181
50 | 122 | 0.424 | 347.68
51 | 123.8 | 0.41068 | 336.7584
52 | 125.6 | 0.39785 | 326.2362
53 | 127.4 | 0.38548 | 316.0969
54 | 129.2 | 0.37357 | 306.3249
55 | 131 | 0.36208 | 296.9048
56 | 132.8 | 0.351 | 287.8233
57 | 134.6 | 0.34032 | 279.0657
58 | 136.4 | 0.33002 | 270.6189
59 | 138.2 | 0.32009 | 262.4713
60 | 140 | 0.3105 | 254.6108
61 | 141.8 | 0.30125 | 247.025
62 | 143.6 | 0.29232 | 239.7032
63 | 145.4 | 0.2837 | 232.6365
64 | 147.2 | 0.27538 | 225.8132
65 | 149 | 0.26735 | 219.2245
66 | 150.8 | 0.25959 | 212.8613
67 | 152.6 | 0.25209 | 206.7146
68 | 154.4 | 0.24485 | 200.7762
69 | 156.2 | 0.23785 | 195.0386
70 | 158 | 0.23109 | 189.493
71 | 159.8 | 0.22455 | 184.1335
72 | 161.6 | 0.21823 | 178.9511
73 | 163.4 | 0.21212 | 173.9409
74 | 165.2 | 0.20622 | 169.0963
75 | 167 | 0.2005 | 164.41
76 | 168.8 | 0.19496 | 159.8713
77 | 170.6 | 0.18961 | 155.481
78 | 172.4 | 0.18443 | 151.2318
79 | 174.2 | 0.17941 | 147.1203
80 | 176 | 0.17456 | 143.14
81 | 177.8 | 0.16986 | 139.2868
82 | 179.6 | 0.16531 | 135.5558
83 | 181.4 | 0.16091 | 131.9429
84 | 183.2 | 0.15664 | 128.444
85 | 185 | 0.15251 | 125.0541
86 | 186.8 | 0.1485 | 121.7708
87 | 188.6 | 0.14462 | 118.5884
88 | 190.4 | 0.14086 | 115.5052
89 | 192.2 | 0.13722 | 112.5163
90 | 194 | 0.13368 | 109.6192
91 | 195.8 | 0.13026 | 106.8099
92 | 197.6 | 0.12693 | 104.0867
93 | 199.4 | 0.12371 | 101.4455
94 | 201.2 | 0.12059 | 98.883
95 | 203 | 0.11756 | 96.3984
96 | 204.8 | 0.11462 | 93.9868
97 | 206.6 | 0.11177 | 91.6473
98 | 208.4 | 0.109 | 89.3767
99 | 210.2 | 0.10631 | 87.1734
100 | 212 | 0.1037 | 85.034
101 | 213.8 | 0.10117 | 82.9569
102 | 215.6 | 0.098708 | 80.9406
103 | 217.4 | 0.09632 | 78.9824
104 | 219.2 | 0.094001 | 77.0808
105 | 221 | 0.091748 | 75.2334
106 | 222.8 | 0.08956 | 73.4392
107 | 224.6 | 0.087433 | 71.6951
108 | 226.4 | 0.085367 | 70.0009
109 | 228.2 | 0.083359 | 68.3544
110 | 230 | 0.081408 | 66.7546
111 | 231.8 | 0.07951 | 65.1982
112 | 233.6 | 0.077666 | 63.6861
113 | 235.4 | 0.075873 | 62.2159
114 | 237.2 | 0.074129 | 60.7858
115 | 239 | 0.072433 | 59.3951
116 | 240.8 | 0.070783 | 58.0421
117 | 242.6 | 0.069179 | 56.7268
118 | 244.4 | 0.067618 | 55.4468
119 | 246.2 | 0.066099 | 54.2012
120 | 248 | 0.064621 | 52.9892
121 | 249.8 | 0.063182 | 51.8092
122 | 251.6 | 0.061782 | 50.6612
123 | 253.4 | 0.060419 | 49.5436
124 | 255.2 | 0.059092 | 48.4554
125 | 257 | 0.0578 | 47.396
126 | 258.8 | 0.056542 | 46.3644
127 | 260.6 | 0.055317 | 45.3599
128 | 262.4 | 0.054123 | 44.3809
129 | 264.2 | 0.052961 | 43.428
130 | 266 | 0.051829 | 42.4998
131 | 267.8 | 0.050725 | 41.5945
132 | 269.6 | 0.04965 | 40.713
133 | 271.4 | 0.048603 | 39.8545
134 | 273.2 | 0.047582 | 39.0172
135 | 275 | 0.046587 | 38.2013
136 | 276.8 | 0.045617 | 37.4059
137 | 278.6 | 0.044671 | 36.6302
138 | 280.4 | 0.043749 | 35.8742
139 | 282.2 | 0.04285 | 35.137
140 | 284 | 0.041973 | 34.4179
141 | 285.8 | 0.041118 | 33.7168
142 | 287.6 | 0.040283 | 33.0321
143 | 289.4 | 0.03947 | 32.3654
144 | 291.2 | 0.038676 | 31.7143
145 | 293 | 0.037901 | 31.0788
146 | 294.8 | 0.037146 | 30.4597
147 | 296.6 | 0.036408 | 29.8546
148 | 298.4 | 0.035688 | 29.2642
149 | 300.2 | 0.034986 | 28.6885
150 | 302 | 0.0343 | 28.126
151 | 303.8 | 0.033633 | 27.5791
152 | 305.6 | 0.032982 | 27.0452
153 | 307.4 | 0.032345 | 26.5229
154 | 309.2 | 0.031723 | 26.0129
155 | 311 | 0.031115 | 25.5143
156 | 312.8 | 0.030521 | 25.0272
157 | 314.6 | 0.029941 | 24.5516
158 | 316.4 | 0.029373 | 24.0859
159 | 318.2 | 0.028819 | 23.6316
160 | 320 | 0.028276 | 23.1863
161 | 321.8 | 0.027746 | 22.7517
162 | 323.6 | 0.027228 | 22.327
163 | 325.4 | 0.026722 | 21.912
164 | 327.2 | 0.026226 | 21.5053
165 | 329 | 0.025742 | 21.1084
166 | 330.8 | 0.025268 | 20.7198
167 | 332.6 | 0.024805 | 20.3401
168 | 334.4 | 0.024352 | 19.9686
169 | 336.2 | 0.023909 | 19.6054
170 | 338 | 0.023476 | 19.2503
171 | 339.8 | 0.023052 | 18.9026
172 | 341.6 | 0.022638 | 18.5632
173 | 343.4 | 0.022232 | 18.2302
174 | 345.2 | 0.021835 | 17.9047
175 | 347 | 0.021447 | 17.5865
176 | 348.8 | 0.021067 | 17.2749
177 | 350.6 | 0.020695 | 16.9699
178 | 352.4 | 0.020332 | 16.6722
179 | 354.2 | 0.019976 | 16.3803
180 | 356 | 0.019627 | 16.0941
181 | 357.8 | 0.019286 | 15.8145
182 | 359.6 | 0.018952 | 15.5406
183 | 361.4 | 0.018626 | 15.2733
184 | 363.2 | 0.018306 | 15.0109
185 | 365 | 0.017993 | 14.7543
186 | 366.8 | 0.017686 | 14.5025
187 | 368.6 | 0.017386 | 14.2565
188 | 370.4 | 0.017092 | 14.0154
189 | 372.2 | 0.016804 | 13.7793
190 | 374 | 0.016522 | 13.548
191 | 375.8 | 0.016246 | 13.3217
192 | 377.6 | 0.015975 | 13.0995
193 | 379.4 | 0.01571 | 12.8822
194 | 381.2 | 0.015451 | 12.6698
195 | 383 | 0.015196 | 12.4607
196 | 384.8 | 0.014947 | 12.2565
197 | 386.6 | 0.014703 | 12.0565
198 | 388.4 | 0.014464 | 11.8605
199 | 390.2 | 0.01423 | 11.6686
200 | 392 | 0.014 | 11.48
201 | 393.8 | 0.013775 | 11.2955
202 | 395.6 | 0.013554 | 11.1143
203 | 397.4 | 0.013338 | 10.9372
204 | 399.2 | 0.013126 | 10.7633
205 | 401 | 0.012919 | 10.5936
206 | 402.8 | 0.012715 | 10.4263
207 | 404.6 | 0.012515 | 10.2623
208 | 406.4 | 0.012319 | 10.1016
209 | 408.2 | 0.012128 | 9.945
210 | 410 | 0.011939 | 9.79
211 | 411.8 | 0.011755 | 9.6391
212 | 413.6 | 0.011574 | 9.4907
213 | 415.4 | 0.011396 | 9.3447
214 | 417.2 | 0.011222 | 9.202
215 | 419 | 0.011051 | 9.0618
216 | 420.8 | 0.010884 | 8.9249
217 | 422.6 | 0.01072 | 8.7904
218 | 424.4 | 0.010558 | 8.6576
219 | 426.2 | 0.0104 | 8.528
220 | 428 | 0.010245 | 8.4009
221 | 429.8 | 0.010093 | 8.2763
222 | 431.6 | 0.009943 | 8.1533
223 | 433.4 | 0.009797 | 8.0335
224 | 435.2 | 0.009653 | 7.9155
225 | 437 | 0.009511 | 7.799
226 | 438.8 | 0.009373 | 7.6859
227 | 440.6 | 0.009237 | 7.5743
228 | 442.4 | 0.009103 | 7.4645
229 | 444.2 | 0.008972 | 7.357
230 | 446 | 0.008843 | 7.2513
231 | 447.8 | 0.008717 | 7.1479
232 | 449.6 | 0.008593 | 7.0463
233 | 451.4 | 0.008471 | 6.9462
234 | 453.2 | 0.008351 | 6.8478
235 | 455 | 0.008234 | 6.7519
236 | 456.8 | 0.008118 | 6.6568
237 | 458.6 | 0.008005 | 6.5641
238 | 460.4 | 0.007893 | 6.4723
239 | 462.2 | 0.007784 | 6.3829
240 | 464 | 0.007677 | 6.2951
241 | 465.8 | 0.007571 | 6.2082
242 | 467.6 | 0.007467 | 6.1229
243 | 469.4 | 0.007365 | 6.0393
244 | 471.2 | 0.007265 | 5.9573
245 | 473 | 0.007167 | 5.8769
246 | 474.8 | 0.00707 | 5.7974
247 | 476.6 | 0.006975 | 5.7195
248 | 478.4 | 0.006882 | 5.6432
249 | 480.2 | 0.00679 | 5.5678
250 | 482 | 0.0067 | 5.494
251 | 483.8 | 0.006611 | 5.421
252 | 485.6 | 0.006524 | 5.3497
253 | 487.4 | 0.006439 | 5.28
254 | 489.2 | 0.006354 | 5.2103
255 | 491 | 0.006272 | 5.143
256 | 492.8 | 0.00619 | 5.0758
257 | 494.6 | 0.00611 | 5.0102
258 | 496.4 | 0.006031 | 4.9454
259 | 498.2 | 0.005954 | 4.8823
260 | 500 | 0.005878 | 4.82
261 | 501.8 | 0.005803 | 4.7585
262 | 503.6 | 0.00573 | 4.6986
263 | 505.4 | 0.005657 | 4.6387
264 | 507.2 | 0.005586 | 4.5805
265 | 509 | 0.005516 | 4.5231
266 | 510.8 | 0.005447 | 4.4665
267 | 512.6 | 0.005379 | 4.4108
268 | 514.4 | 0.005313 | 4.3567
269 | 516.2 | 0.005247 | 4.3025
270 | 518 | 0.005182 | 4.2492
271 | 519.8 | 0.005119 | 4.1976
272 | 521.6 | 0.005056 | 4.1459
273 | 523.4 | 0.004995 | 4.0959
274 | 525.2 | 0.004934 | 4.0459
275 | 527 | 0.004875 | 3.9975
276 | 528.8 | 0.004816 | 3.9491
277 | 530.6 | 0.004758 | 3.9016
278 | 532.4 | 0.004702 | 3.8556
279 | 534.2 | 0.004646 | 3.8097
280 | 536 | 0.004591 | 3.7646
281 | 537.8 | 0.004536 | 3.7195
282 | 539.6 | 0.004483 | 3.6761
283 | 541.4 | 0.004431 | 3.6334
284 | 543.2 | 0.004379 | 3.5908
285 | 545 | 0.004328 | 3.549
286 | 546.8 | 0.004278 | 3.508
287 | 548.6 | 0.004228 | 3.467
288 | 550.4 | 0.00418 | 3.4276
289 | 552.2 | 0.004132 | 3.3882
290 | 554 | 0.004085 | 3.3497
291 | 555.8 | 0.004038 | 3.3112
292 | 557.6 | 0.003992 | 3.2734
293 | 559.4 | 0.003947 | 3.2365
294 | 561.2 | 0.003903 | 3.2005
295 | 563 | 0.003859 | 3.1644
296 | 564.8 | 0.003816 | 3.1291
297 | 566.6 | 0.003774 | 3.0947
298 | 568.4 | 0.003732 | 3.0602
299 | 570.2 | 0.003691 | 3.0266
300 | 572 | 0.00365 | 2.993