## Curve
EI Sensor Technologies
Resistance Versus Temperature Table
P/N ED3517F222 Revision “0”
Resistance @ +25°C = 2,186 Ω
Temperature | Temperature | Resistance Ratio | Resistance
(°C) | (°F) | (R@x°C/R@+25°C) | (Ω Nominal)
-55 | -67 | 43.6092 | 95329.6872
-54 | -65.2 | 41.1498 | 89953.3885
-53 | -63.4 | 38.8405 | 84905.2674
-52 | -61.6 | 36.6716 | 80164.0542
-51 | -59.8 | 34.634 | 75709.9131
-50 | -58 | 32.7193 | 71524.3548
-49 | -56.2 | 30.9195 | 67590.1319
-48 | -54.4 | 29.2274 | 63891.162
-47 | -52.6 | 27.6361 | 60412.4381
-46 | -50.8 | 26.139 | 57139.9611
-45 | -49 | 24.7304 | 54060.6675
-44 | -47.2 | 23.4046 | 51162.3638
-43 | -45.4 | 22.1563 | 48433.6652
-42 | -43.6 | 20.9808 | 45863.9435
-41 | -41.8 | 19.8734 | 43443.2721
-40 | -40 | 18.83 | 41162.38
-39 | -38.2 | 17.8378 | 38993.3871
-38 | -36.4 | 16.9035 | 36951.0291
-37 | -34.6 | 16.0235 | 35027.2836
-36 | -32.8 | 15.1942 | 33214.5649
-35 | -31 | 14.4126 | 31505.9217
-34 | -29.2 | 13.6756 | 29894.796
-33 | -27.4 | 12.9804 | 28375.1107
-32 | -25.6 | 12.3244 | 26941.1821
-31 | -23.8 | 11.7053 | 25587.7421
-30 | -22 | 11.1207 | 24309.8283
-29 | -20.2 | 10.5686 | 23102.8503
-28 | -18.4 | 10.0469 | 21962.4797
-27 | -16.6 | 9.5538 | 20884.6942
-26 | -14.8 | 9.0877 | 19865.7341
-25 | -13 | 8.6469 | 18902.1234
-24 | -11.2 | 8.2299 | 17990.5177
-23 | -9.4 | 7.8353 | 17127.8784
-22 | -7.6 | 7.4617 | 16311.2981
-21 | -5.8 | 7.108 | 15538.1099
-20 | -4 | 6.773 | 14805.778
-19 | -2.2 | 6.4556 | 14111.9197
-18 | -0.4 | 6.1548 | 13454.3491
-17 | 1.4 | 5.8696 | 12830.9675
-16 | 3.2 | 5.5992 | 12239.8293
-15 | 5 | 5.3427 | 11679.0985
-14 | 6.8 | 5.0993 | 11147.0479
-13 | 8.6 | 4.8683 | 10642.1038
-12 | 10.4 | 4.649 | 10162.714
-11 | 12.2 | 4.4408 | 9707.5014
-10 | 14 | 4.2429 | 9275.0668
-9 | 15.8 | 4.055 | 8864.2081
-8 | 17.6 | 3.8764 | 8473.7448
-7 | 19.4 | 3.7066 | 8102.5183
-6 | 21.2 | 3.5451 | 7749.523
-5 | 23 | 3.3915 | 7413.7753
-4 | 24.8 | 3.2453 | 7094.3132
-3 | 26.6 | 3.1063 | 6790.3281
-2 | 28.4 | 2.9739 | 6500.9235
-1 | 30.2 | 2.8479 | 6225.4001
0 | 32 | 2.7278 | 5962.9708
1 | 33.8 | 2.6134 | 5712.9798
2 | 35.6 | 2.5045 | 5474.7714
3 | 37.4 | 2.4006 | 5247.7116
4 | 39.2 | 2.3016 | 5031.2539
5 | 41 | 2.2072 | 4824.8518
6 | 42.8 | 2.1171 | 4627.9806
7 | 44.6 | 2.0312 | 4440.1595
8 | 46.4 | 1.9492 | 4260.9075
9 | 48.2 | 1.8709 | 4089.8311
10 | 50 | 1.7962 | 3926.4932
11 | 51.8 | 1.7248 | 3770.5221
12 | 53.6 | 1.6567 | 3621.5243
13 | 55.4 | 1.5916 | 3479.1939
14 | 57.2 | 1.5293 | 3343.1591
15 | 59 | 1.4699 | 3213.1577
16 | 60.8 | 1.413 | 3088.8617
17 | 62.6 | 1.3586 | 2969.987
18 | 64.4 | 1.3066 | 2856.315
19 | 66.2 | 1.2569 | 2747.5397
20 | 68 | 1.2093 | 2643.4642
21 | 69.8 | 1.1637 | 2543.8701
22 | 71.6 | 1.1201 | 2448.5167
23 | 73.4 | 1.0783 | 2357.2075
24 | 75.2 | 1.0383 | 2269.7675
25 | 77 | 1 | 2186
26 | 78.8 | 0.96333 | 2105.8394
27 | 80.6 | 0.9282 | 2029.0452
28 | 82.4 | 0.89452 | 1955.4207
29 | 84.2 | 0.86223 | 1884.8348
30 | 86 | 0.83128 | 1817.1781
31 | 87.8 | 0.80159 | 1752.2757
32 | 89.6 | 0.77311 | 1690.0185
33 | 91.4 | 0.74579 | 1630.2969
34 | 93.2 | 0.71957 | 1572.98
35 | 95 | 0.69441 | 1517.9803
36 | 96.8 | 0.67025 | 1465.1665
37 | 98.6 | 0.64705 | 1414.4513
38 | 100.4 | 0.62477 | 1365.7472
39 | 102.2 | 0.60337 | 1318.9668
40 | 104 | 0.58281 | 1274.0227
41 | 105.8 | 0.56305 | 1230.8273
42 | 107.6 | 0.54406 | 1189.3152
43 | 109.4 | 0.5258 | 1149.3988
44 | 111.2 | 0.50825 | 1111.0345
45 | 113 | 0.49137 | 1074.1348
46 | 114.8 | 0.47513 | 1038.6342
47 | 116.6 | 0.45951 | 1004.4889
48 | 118.4 | 0.44449 | 971.6551
49 | 120.2 | 0.43002 | 940.0237
50 | 122 | 0.4161 | 909.5946
51 | 123.8 | 0.4027 | 880.3022
52 | 125.6 | 0.38979 | 852.0809
53 | 127.4 | 0.37736 | 824.909
54 | 129.2 | 0.36539 | 798.7425
55 | 131 | 0.35385 | 773.5161
56 | 132.8 | 0.34274 | 749.2296
57 | 134.6 | 0.33203 | 725.8176
58 | 136.4 | 0.3217 | 703.2362
59 | 138.2 | 0.31175 | 681.4855
60 | 140 | 0.30215 | 660.4999
61 | 141.8 | 0.2929 | 640.2794
62 | 143.6 | 0.28397 | 620.7584
63 | 145.4 | 0.27536 | 601.937
64 | 147.2 | 0.26705 | 583.7713
65 | 149 | 0.25903 | 566.2396
66 | 150.8 | 0.25129 | 549.3199
67 | 152.6 | 0.24381 | 532.9687
68 | 154.4 | 0.2366 | 517.2076
69 | 156.2 | 0.22963 | 501.9712
70 | 158 | 0.2229 | 487.2594
71 | 159.8 | 0.2164 | 473.0504
72 | 161.6 | 0.21012 | 459.3223
73 | 163.4 | 0.20406 | 446.0752
74 | 165.2 | 0.19819 | 433.2433
75 | 167 | 0.19253 | 420.8706
76 | 168.8 | 0.18705 | 408.8913
77 | 170.6 | 0.18175 | 397.3055
78 | 172.4 | 0.17663 | 386.1132
79 | 174.2 | 0.17167 | 375.2706
80 | 176 | 0.16688 | 364.7997
81 | 177.8 | 0.16224 | 354.6566
82 | 179.6 | 0.15776 | 344.8634
83 | 181.4 | 0.15342 | 335.3761
84 | 183.2 | 0.14922 | 326.1949
85 | 185 | 0.14515 | 317.2979
86 | 186.8 | 0.14121 | 308.6851
87 | 188.6 | 0.1374 | 300.3564
88 | 190.4 | 0.13371 | 292.2901
89 | 192.2 | 0.13013 | 284.4642
90 | 194 | 0.12667 | 276.9006
91 | 195.8 | 0.12331 | 269.5557
92 | 197.6 | 0.12006 | 262.4512
93 | 199.4 | 0.11691 | 255.5653
94 | 201.2 | 0.11386 | 248.898
95 | 203 | 0.1109 | 242.4274
96 | 204.8 | 0.10803 | 236.1536
97 | 206.6 | 0.10524 | 230.0546
98 | 208.4 | 0.10255 | 224.1743
99 | 210.2 | 0.09993 | 218.447
100 | 212 | 0.09739 | 212.8945
101 | 213.8 | 0.09493 | 207.517
102 | 215.6 | 0.09254 | 202.2924
103 | 217.4 | 0.09022 | 197.2209
104 | 219.2 | 0.08797 | 192.3024
105 | 221 | 0.08579 | 187.5369
106 | 222.8 | 0.08367 | 182.9026
107 | 224.6 | 0.08161 | 178.3995
108 | 226.4 | 0.07961 | 174.0275
109 | 228.2 | 0.07767 | 169.7866
110 | 230 | 0.07579 | 165.6769
111 | 231.8 | 0.073958 | 161.6722
112 | 233.6 | 0.072182 | 157.7899
113 | 235.4 | 0.070457 | 154.019
114 | 237.2 | 0.068783 | 150.3596
115 | 239 | 0.067156 | 146.803
116 | 240.8 | 0.065576 | 143.3491
117 | 242.6 | 0.064041 | 139.9936
118 | 244.4 | 0.062549 | 136.7321
119 | 246.2 | 0.061099 | 133.5624
120 | 248 | 0.05969 | 130.4823
121 | 249.8 | 0.05832 | 127.4875
122 | 251.6 | 0.056987 | 124.5736
123 | 253.4 | 0.055691 | 121.7405
124 | 255.2 | 0.054431 | 118.9862
125 | 257 | 0.053205 | 116.3061
126 | 258.8 | 0.052012 | 113.6982
127 | 260.6 | 0.050851 | 111.1603
128 | 262.4 | 0.049721 | 108.6901
129 | 264.2 | 0.048621 | 106.2855
130 | 266 | 0.04755 | 103.9443
131 | 267.8 | 0.046507 | 101.6643
132 | 269.6 | 0.045492 | 99.4455
133 | 271.4 | 0.044503 | 97.2836
134 | 273.2 | 0.04354 | 95.1784
135 | 275 | 0.042601 | 93.1258
136 | 276.8 | 0.041687 | 91.1278
137 | 278.6 | 0.040796 | 89.1801
138 | 280.4 | 0.039928 | 87.2826
139 | 282.2 | 0.039082 | 85.4333
140 | 284 | 0.038257 | 83.6298
141 | 285.8 | 0.037452 | 81.8701
142 | 287.6 | 0.036668 | 80.1562
143 | 289.4 | 0.035903 | 78.484
144 | 291.2 | 0.035157 | 76.8532
145 | 293 | 0.03443 | 75.264
146 | 294.8 | 0.03372 | 73.7119
147 | 296.6 | 0.033028 | 72.1992
148 | 298.4 | 0.032352 | 70.7215
149 | 300.2 | 0.031693 | 69.2809
150 | 302 | 0.03105 | 67.8753
151 | 303.8 | 0.030424 | 66.5074
152 | 305.6 | 0.029814 | 65.1728
153 | 307.4 | 0.029218 | 63.8705
154 | 309.2 | 0.028637 | 62.5997
155 | 311 | 0.028069 | 61.3594
156 | 312.8 | 0.027516 | 60.1489
157 | 314.6 | 0.026975 | 58.9673
158 | 316.4 | 0.026447 | 57.8137
159 | 318.2 | 0.025932 | 56.6875
160 | 320 | 0.025429 | 55.5879
161 | 321.8 | 0.024938 | 54.5141
162 | 323.6 | 0.024458 | 53.4655
163 | 325.4 | 0.02399 | 52.4414
164 | 327.2 | 0.023532 | 51.441
165 | 329 | 0.023085 | 50.4639
166 | 330.8 | 0.022648 | 49.5093
167 | 332.6 | 0.022222 | 48.5766
168 | 334.4 | 0.021805 | 47.6653
169 | 336.2 | 0.021397 | 46.7748
170 | 338 | 0.020999 | 45.9045
171 | 339.8 | 0.02061 | 45.0539
172 | 341.6 | 0.02023 | 44.2226
173 | 343.4 | 0.019858 | 43.4099
174 | 345.2 | 0.019495 | 42.6154
175 | 347 | 0.019139 | 41.8387
176 | 348.8 | 0.018792 | 41.0792
177 | 350.6 | 0.018452 | 40.3366
178 | 352.4 | 0.01812 | 39.6104
179 | 354.2 | 0.017795 | 38.9001
180 | 356 | 0.017477 | 38.2054
181 | 357.8 | 0.017166 | 37.5258
182 | 359.6 | 0.016862 | 36.8611
183 | 361.4 | 0.016565 | 36.2107
184 | 363.2 | 0.016274 | 35.5744
185 | 365 | 0.015989 | 34.9518
186 | 366.8 | 0.01571 | 34.3426
187 | 368.6 | 0.015437 | 33.7463
188 | 370.4 | 0.015171 | 33.1628
189 | 372.2 | 0.014909 | 32.5916
190 | 374 | 0.014653 | 32.0325
191 | 375.8 | 0.014403 | 31.4852
192 | 377.6 | 0.014158 | 30.9494
193 | 379.4 | 0.013918 | 30.4248
194 | 381.2 | 0.013683 | 29.9111
195 | 383 | 0.013453 | 29.408
196 | 384.8 | 0.013228 | 28.9154
197 | 386.6 | 0.013007 | 28.433
198 | 388.4 | 0.012791 | 27.9604
199 | 390.2 | 0.012579 | 27.4976
200 | 392 | 0.012372 | 27.0441
201 | 393.8 | 0.012168 | 26.5999
202 | 395.6 | 0.011969 | 26.1647
203 | 397.4 | 0.011774 | 25.7383
204 | 399.2 | 0.011583 | 25.3205
205 | 401 | 0.011396 | 24.911
206 | 402.8 | 0.011212 | 24.5097
207 | 404.6 | 0.011032 | 24.1164
208 | 406.4 | 0.010856 | 23.731
209 | 408.2 | 0.010683 | 23.3531
210 | 410 | 0.010514 | 22.9827
211 | 411.8 | 0.010347 | 22.6196
212 | 413.6 | 0.010185 | 22.2635
213 | 415.4 | 0.010025 | 21.9144
214 | 417.2 | 0.0098683 | 21.5721
215 | 419 | 0.0097148 | 21.2365
216 | 420.8 | 0.0095642 | 20.9073
217 | 422.6 | 0.0094165 | 20.5844
218 | 424.4 | 0.0092716 | 20.2678
219 | 426.2 | 0.0091295 | 19.9572
220 | 428 | 0.0089901 | 19.6525
221 | 429.8 | 0.0088534 | 19.3535
222 | 431.6 | 0.0087193 | 19.0603
223 | 433.4 | 0.0085876 | 18.7726
224 | 435.2 | 0.0084585 | 18.4903
225 | 437 | 0.0083318 | 18.2132
226 | 438.8 | 0.0082074 | 17.9414
227 | 440.6 | 0.0080853 | 17.6746
228 | 442.4 | 0.0079656 | 17.4127
229 | 444.2 | 0.007848 | 17.1557
230 | 446 | 0.0077326 | 16.9034
231 | 447.8 | 0.0076193 | 16.6558
232 | 449.6 | 0.0075081 | 16.4127
233 | 451.4 | 0.0073989 | 16.174
234 | 453.2 | 0.0072917 | 15.9397
235 | 455 | 0.0071864 | 15.7096
236 | 456.8 | 0.0070831 | 15.4836
237 | 458.6 | 0.0069816 | 15.2617
238 | 460.4 | 0.0068819 | 15.0439
239 | 462.2 | 0.006784 | 14.8299
240 | 464 | 0.0066879 | 14.6197
241 | 465.8 | 0.0065934 | 14.4132
242 | 467.6 | 0.0065007 | 14.2105
243 | 469.4 | 0.0064095 | 14.0113
244 | 471.2 | 0.00632 | 13.8156
245 | 473 | 0.0062321 | 13.6233
246 | 474.8 | 0.0061456 | 13.4344
247 | 476.6 | 0.0060607 | 13.2488
248 | 478.4 | 0.0059773 | 13.0664
249 | 480.2 | 0.0058953 | 12.8871
250 | 482 | 0.0058147 | 12.711
251 | 483.8 | 0.0057355 | 12.5379
252 | 485.6 | 0.0056577 | 12.3678
253 | 487.4 | 0.0055812 | 12.2005
254 | 489.2 | 0.005506 | 12.0362
255 | 491 | 0.0054321 | 11.8746
256 | 492.8 | 0.0053594 | 11.7157
257 | 494.6 | 0.005288 | 11.5596
258 | 496.4 | 0.0052178 | 11.406
259 | 498.2 | 0.0051487 | 11.2551
260 | 500 | 0.0050808 | 11.1066
261 | 501.8 | 0.005014 | 10.9607
262 | 503.6 | 0.0049484 | 10.8171
263 | 505.4 | 0.0048838 | 10.676
264 | 507.2 | 0.0048203 | 10.5371
265 | 509 | 0.0047578 | 10.4006
266 | 510.8 | 0.0046964 | 10.2663
267 | 512.6 | 0.0046359 | 10.1342
268 | 514.4 | 0.0045765 | 10.0042
269 | 516.2 | 0.004518 | 9.8764
270 | 518 | 0.0044605 | 9.7506
271 | 519.8 | 0.0044039 | 9.6269
272 | 521.6 | 0.0043482 | 9.5052
273 | 523.4 | 0.0042934 | 9.3854
274 | 525.2 | 0.0042395 | 9.2675
275 | 527 | 0.0041864 | 9.1515
276 | 528.8 | 0.0041342 | 9.0374
277 | 530.6 | 0.0040828 | 8.9251
278 | 532.4 | 0.0040323 | 8.8145
279 | 534.2 | 0.0039825 | 8.7057
280 | 536 | 0.0039335 | 8.5986
281 | 537.8 | 0.0038853 | 8.4932
282 | 539.6 | 0.0038378 | 8.3895
283 | 541.4 | 0.0037911 | 8.2873
284 | 543.2 | 0.0037451 | 8.1867
285 | 545 | 0.0036998 | 8.0877
286 | 546.8 | 0.0036552 | 7.9903
287 | 548.6 | 0.0036113 | 7.8943
288 | 550.4 | 0.0035681 | 7.7998
289 | 552.2 | 0.0035255 | 7.7067
290 | 554 | 0.0034836 | 7.6151
291 | 555.8 | 0.0034423 | 7.5249
292 | 557.6 | 0.0034016 | 7.436
293 | 559.4 | 0.0033616 | 7.3485
294 | 561.2 | 0.0033222 | 7.2622
295 | 563 | 0.0032833 | 7.1773
296 | 564.8 | 0.0032451 | 7.0937
297 | 566.6 | 0.0032074 | 7.0113
298 | 568.4 | 0.0031702 | 6.9301
299 | 570.2 | 0.0031337 | 6.8502
300 | 572 | 0.0030976 | 6.7714