## Curve
EI Sensor Technologies
Resistance Versus Temperature Table
P/N ED3517F502 Revision “0”
Resistance @ +25°C = 5,000 Ω
Temperature | Temperature | Resistance Ratio | Resistance
(°C) | (°F) | (R@x°C/R@+25°C) | (Ω Nominal)
-55 | -67 | 43.6092 | 218045.945
-54 | -65.2 | 41.1498 | 205748.83
-53 | -63.4 | 38.8405 | 194202.35
-52 | -61.6 | 36.6716 | 183357.855
-51 | -59.8 | 34.634 | 173169.975
-50 | -58 | 32.7193 | 163596.42
-49 | -56.2 | 30.9195 | 154597.74
-48 | -54.4 | 29.2274 | 146137.15
-47 | -52.6 | 27.6361 | 138180.325
-46 | -50.8 | 26.139 | 130695.245
-45 | -49 | 24.7304 | 123652.03
-44 | -47.2 | 23.4046 | 117022.79
-43 | -45.4 | 22.1563 | 110781.485
-42 | -43.6 | 20.9808 | 104903.805
-41 | -41.8 | 19.8734 | 99367.045
-40 | -40 | 18.83 | 94150
-39 | -38.2 | 17.8378 | 89188.9
-38 | -36.4 | 16.9035 | 84517.45
-37 | -34.6 | 16.0235 | 80117.3
-36 | -32.8 | 15.1942 | 75971.1
-35 | -31 | 14.4126 | 72062.95
-34 | -29.2 | 13.6756 | 68377.85
-33 | -27.4 | 12.9804 | 64901.9
-32 | -25.6 | 12.3244 | 61622.1
-31 | -23.8 | 11.7053 | 58526.4
-30 | -22 | 11.1207 | 55603.45
-29 | -20.2 | 10.5686 | 52842.75
-28 | -18.4 | 10.0469 | 50234.4
-27 | -16.6 | 9.5538 | 47769.2
-26 | -14.8 | 9.0877 | 45438.55
-25 | -13 | 8.6469 | 43234.5
-24 | -11.2 | 8.2299 | 41149.4
-23 | -9.4 | 7.8353 | 39176.3
-22 | -7.6 | 7.4617 | 37308.55
-21 | -5.8 | 7.108 | 35540.05
-20 | -4 | 6.773 | 33865
-19 | -2.2 | 6.4556 | 32277.95
-18 | -0.4 | 6.1548 | 30773.9
-17 | 1.4 | 5.8696 | 29348.05
-16 | 3.2 | 5.5992 | 27995.95
-15 | 5 | 5.3427 | 26713.4
-14 | 6.8 | 5.0993 | 25496.45
-13 | 8.6 | 4.8683 | 24341.5
-12 | 10.4 | 4.649 | 23245
-11 | 12.2 | 4.4408 | 22203.8
-10 | 14 | 4.2429 | 21214.7
-9 | 15.8 | 4.055 | 20274.95
-8 | 17.6 | 3.8764 | 19381.85
-7 | 19.4 | 3.7066 | 18532.75
-6 | 21.2 | 3.5451 | 17725.35
-5 | 23 | 3.3915 | 16957.4
-4 | 24.8 | 3.2453 | 16226.7
-3 | 26.6 | 3.1063 | 15531.4
-2 | 28.4 | 2.9739 | 14869.45
-1 | 30.2 | 2.8479 | 14239.25
0 | 32 | 2.7278 | 13639
1 | 33.8 | 2.6134 | 13067.2
2 | 35.6 | 2.5045 | 12522.35
3 | 37.4 | 2.4006 | 12003
4 | 39.2 | 2.3016 | 11507.9
5 | 41 | 2.2072 | 11035.8
6 | 42.8 | 2.1171 | 10585.5
7 | 44.6 | 2.0312 | 10155.9
8 | 46.4 | 1.9492 | 9745.9
9 | 48.2 | 1.8709 | 9354.6
10 | 50 | 1.7962 | 8981
11 | 51.8 | 1.7248 | 8624.25
12 | 53.6 | 1.6567 | 8283.45
13 | 55.4 | 1.5916 | 7957.9
14 | 57.2 | 1.5293 | 7646.75
15 | 59 | 1.4699 | 7349.4
16 | 60.8 | 1.413 | 7065.1
17 | 62.6 | 1.3586 | 6793.2
18 | 64.4 | 1.3066 | 6533.2
19 | 66.2 | 1.2569 | 6284.4
20 | 68 | 1.2093 | 6046.35
21 | 69.8 | 1.1637 | 5818.55
22 | 71.6 | 1.1201 | 5600.45
23 | 73.4 | 1.0783 | 5391.6
24 | 75.2 | 1.0383 | 5191.6
25 | 77 | 1 | 5000
26 | 78.8 | 0.96333 | 4816.65
27 | 80.6 | 0.9282 | 4641
28 | 82.4 | 0.89452 | 4472.6
29 | 84.2 | 0.86223 | 4311.15
30 | 86 | 0.83128 | 4156.4
31 | 87.8 | 0.80159 | 4007.95
32 | 89.6 | 0.77311 | 3865.55
33 | 91.4 | 0.74579 | 3728.95
34 | 93.2 | 0.71957 | 3597.85
35 | 95 | 0.69441 | 3472.05
36 | 96.8 | 0.67025 | 3351.25
37 | 98.6 | 0.64705 | 3235.25
38 | 100.4 | 0.62477 | 3123.85
39 | 102.2 | 0.60337 | 3016.85
40 | 104 | 0.58281 | 2914.05
41 | 105.8 | 0.56305 | 2815.25
42 | 107.6 | 0.54406 | 2720.3
43 | 109.4 | 0.5258 | 2629
44 | 111.2 | 0.50825 | 2541.25
45 | 113 | 0.49137 | 2456.85
46 | 114.8 | 0.47513 | 2375.65
47 | 116.6 | 0.45951 | 2297.55
48 | 118.4 | 0.44449 | 2222.45
49 | 120.2 | 0.43002 | 2150.1
50 | 122 | 0.4161 | 2080.5
51 | 123.8 | 0.4027 | 2013.5
52 | 125.6 | 0.38979 | 1948.95
53 | 127.4 | 0.37736 | 1886.8
54 | 129.2 | 0.36539 | 1826.95
55 | 131 | 0.35385 | 1769.25
56 | 132.8 | 0.34274 | 1713.7
57 | 134.6 | 0.33203 | 1660.15
58 | 136.4 | 0.3217 | 1608.5
59 | 138.2 | 0.31175 | 1558.75
60 | 140 | 0.30215 | 1510.75
61 | 141.8 | 0.2929 | 1464.5
62 | 143.6 | 0.28397 | 1419.85
63 | 145.4 | 0.27536 | 1376.8
64 | 147.2 | 0.26705 | 1335.25
65 | 149 | 0.25903 | 1295.15
66 | 150.8 | 0.25129 | 1256.45
67 | 152.6 | 0.24381 | 1219.05
68 | 154.4 | 0.2366 | 1183
69 | 156.2 | 0.22963 | 1148.15
70 | 158 | 0.2229 | 1114.5
71 | 159.8 | 0.2164 | 1082
72 | 161.6 | 0.21012 | 1050.6
73 | 163.4 | 0.20406 | 1020.3
74 | 165.2 | 0.19819 | 990.95
75 | 167 | 0.19253 | 962.65
76 | 168.8 | 0.18705 | 935.25
77 | 170.6 | 0.18175 | 908.75
78 | 172.4 | 0.17663 | 883.15
79 | 174.2 | 0.17167 | 858.35
80 | 176 | 0.16688 | 834.4
81 | 177.8 | 0.16224 | 811.2
82 | 179.6 | 0.15776 | 788.8
83 | 181.4 | 0.15342 | 767.1
84 | 183.2 | 0.14922 | 746.1
85 | 185 | 0.14515 | 725.75
86 | 186.8 | 0.14121 | 706.05
87 | 188.6 | 0.1374 | 687
88 | 190.4 | 0.13371 | 668.55
89 | 192.2 | 0.13013 | 650.65
90 | 194 | 0.12667 | 633.35
91 | 195.8 | 0.12331 | 616.55
92 | 197.6 | 0.12006 | 600.3
93 | 199.4 | 0.11691 | 584.55
94 | 201.2 | 0.11386 | 569.3
95 | 203 | 0.1109 | 554.5
96 | 204.8 | 0.10803 | 540.15
97 | 206.6 | 0.10524 | 526.2
98 | 208.4 | 0.10255 | 512.75
99 | 210.2 | 0.09993 | 499.65
100 | 212 | 0.09739 | 486.95
101 | 213.8 | 0.09493 | 474.65
102 | 215.6 | 0.09254 | 462.7
103 | 217.4 | 0.09022 | 451.1
104 | 219.2 | 0.08797 | 439.85
105 | 221 | 0.08579 | 428.95
106 | 222.8 | 0.08367 | 418.35
107 | 224.6 | 0.08161 | 408.05
108 | 226.4 | 0.07961 | 398.05
109 | 228.2 | 0.07767 | 388.35
110 | 230 | 0.07579 | 378.95
111 | 231.8 | 0.073958 | 369.79
112 | 233.6 | 0.072182 | 360.91
113 | 235.4 | 0.070457 | 352.285
114 | 237.2 | 0.068783 | 343.915
115 | 239 | 0.067156 | 335.78
116 | 240.8 | 0.065576 | 327.88
117 | 242.6 | 0.064041 | 320.205
118 | 244.4 | 0.062549 | 312.745
119 | 246.2 | 0.061099 | 305.495
120 | 248 | 0.05969 | 298.45
121 | 249.8 | 0.05832 | 291.6
122 | 251.6 | 0.056987 | 284.935
123 | 253.4 | 0.055691 | 278.455
124 | 255.2 | 0.054431 | 272.155
125 | 257 | 0.053205 | 266.025
126 | 258.8 | 0.052012 | 260.06
127 | 260.6 | 0.050851 | 254.255
128 | 262.4 | 0.049721 | 248.605
129 | 264.2 | 0.048621 | 243.105
130 | 266 | 0.04755 | 237.75
131 | 267.8 | 0.046507 | 232.535
132 | 269.6 | 0.045492 | 227.46
133 | 271.4 | 0.044503 | 222.515
134 | 273.2 | 0.04354 | 217.7
135 | 275 | 0.042601 | 213.005
136 | 276.8 | 0.041687 | 208.435
137 | 278.6 | 0.040796 | 203.98
138 | 280.4 | 0.039928 | 199.64
139 | 282.2 | 0.039082 | 195.41
140 | 284 | 0.038257 | 191.285
141 | 285.8 | 0.037452 | 187.26
142 | 287.6 | 0.036668 | 183.34
143 | 289.4 | 0.035903 | 179.515
144 | 291.2 | 0.035157 | 175.785
145 | 293 | 0.03443 | 172.15
146 | 294.8 | 0.03372 | 168.6
147 | 296.6 | 0.033028 | 165.14
148 | 298.4 | 0.032352 | 161.76
149 | 300.2 | 0.031693 | 158.465
150 | 302 | 0.03105 | 155.25
151 | 303.8 | 0.030424 | 152.1212
152 | 305.6 | 0.029814 | 149.0686
153 | 307.4 | 0.029218 | 146.0899
154 | 309.2 | 0.028637 | 143.1832
155 | 311 | 0.028069 | 140.3464
156 | 312.8 | 0.027516 | 137.5775
157 | 314.6 | 0.026975 | 134.8748
158 | 316.4 | 0.026447 | 132.2363
159 | 318.2 | 0.025932 | 129.6604
160 | 320 | 0.025429 | 127.1453
161 | 321.8 | 0.024938 | 124.6892
162 | 323.6 | 0.024458 | 122.2908
163 | 325.4 | 0.02399 | 119.9483
164 | 327.2 | 0.023532 | 117.6602
165 | 329 | 0.023085 | 115.4252
166 | 330.8 | 0.022648 | 113.2417
167 | 332.6 | 0.022222 | 111.1084
168 | 334.4 | 0.021805 | 109.024
169 | 336.2 | 0.021397 | 106.9871
170 | 338 | 0.020999 | 104.9966
171 | 339.8 | 0.02061 | 103.0511
172 | 341.6 | 0.02023 | 101.1495
173 | 343.4 | 0.019858 | 99.2907
174 | 345.2 | 0.019495 | 97.4736
175 | 347 | 0.019139 | 95.6969
176 | 348.8 | 0.018792 | 93.9598
177 | 350.6 | 0.018452 | 92.2612
178 | 352.4 | 0.01812 | 90.6001
179 | 354.2 | 0.017795 | 88.9755
180 | 356 | 0.017477 | 87.3865
181 | 357.8 | 0.017166 | 85.8322
182 | 359.6 | 0.016862 | 84.3117
183 | 361.4 | 0.016565 | 82.8242
184 | 363.2 | 0.016274 | 81.3688
185 | 365 | 0.015989 | 79.9447
186 | 366.8 | 0.01571 | 78.5512
187 | 368.6 | 0.015437 | 77.1874
188 | 370.4 | 0.015171 | 75.8527
189 | 372.2 | 0.014909 | 74.5463
190 | 374 | 0.014653 | 73.2674
191 | 375.8 | 0.014403 | 72.0156
192 | 377.6 | 0.014158 | 70.79
193 | 379.4 | 0.013918 | 69.59
194 | 381.2 | 0.013683 | 68.4151
195 | 383 | 0.013453 | 67.2645
196 | 384.8 | 0.013228 | 66.1378
197 | 386.6 | 0.013007 | 65.0343
198 | 388.4 | 0.012791 | 63.9534
199 | 390.2 | 0.012579 | 62.8947
200 | 392 | 0.012372 | 61.8576
201 | 393.8 | 0.012168 | 60.8416
202 | 395.6 | 0.011969 | 59.8461
203 | 397.4 | 0.011774 | 58.8708
204 | 399.2 | 0.011583 | 57.9151
205 | 401 | 0.011396 | 56.9785
206 | 402.8 | 0.011212 | 56.0607
207 | 404.6 | 0.011032 | 55.1611
208 | 406.4 | 0.010856 | 54.2794
209 | 408.2 | 0.010683 | 53.4151
210 | 410 | 0.010514 | 52.5679
211 | 411.8 | 0.010347 | 51.7373
212 | 413.6 | 0.010185 | 50.923
213 | 415.4 | 0.010025 | 50.1245
214 | 417.2 | 0.0098683 | 49.3416
215 | 419 | 0.0097148 | 48.5738
216 | 420.8 | 0.0095642 | 47.8209
217 | 422.6 | 0.0094165 | 47.0824
218 | 424.4 | 0.0092716 | 46.3581
219 | 426.2 | 0.0091295 | 45.6476
220 | 428 | 0.0089901 | 44.9507
221 | 429.8 | 0.0088534 | 44.267
222 | 431.6 | 0.0087193 | 43.5963
223 | 433.4 | 0.0085876 | 42.9382
224 | 435.2 | 0.0084585 | 42.2924
225 | 437 | 0.0083318 | 41.6588
226 | 438.8 | 0.0082074 | 41.037
227 | 440.6 | 0.0080853 | 40.4267
228 | 442.4 | 0.0079656 | 39.8278
229 | 444.2 | 0.007848 | 39.24
230 | 446 | 0.0077326 | 38.6629
231 | 447.8 | 0.0076193 | 38.0965
232 | 449.6 | 0.0075081 | 37.5404
233 | 451.4 | 0.0073989 | 36.9945
234 | 453.2 | 0.0072917 | 36.4585
235 | 455 | 0.0071864 | 35.9322
236 | 456.8 | 0.0070831 | 35.4154
237 | 458.6 | 0.0069816 | 34.9079
238 | 460.4 | 0.0068819 | 34.4096
239 | 462.2 | 0.006784 | 33.9201
240 | 464 | 0.0066879 | 33.4394
241 | 465.8 | 0.0065934 | 32.9672
242 | 467.6 | 0.0065007 | 32.5033
243 | 469.4 | 0.0064095 | 32.0477
244 | 471.2 | 0.00632 | 31.6001
245 | 473 | 0.0062321 | 31.1603
246 | 474.8 | 0.0061456 | 30.7282
247 | 476.6 | 0.0060607 | 30.3037
248 | 478.4 | 0.0059773 | 29.8865
249 | 480.2 | 0.0058953 | 29.4765
250 | 482 | 0.0058147 | 29.0737
251 | 483.8 | 0.0057355 | 28.6777
252 | 485.6 | 0.0056577 | 28.2886
253 | 487.4 | 0.0055812 | 27.9061
254 | 489.2 | 0.005506 | 27.5301
255 | 491 | 0.0054321 | 27.1605
256 | 492.8 | 0.0053594 | 26.7972
257 | 494.6 | 0.005288 | 26.44
258 | 496.4 | 0.0052178 | 26.0888
259 | 498.2 | 0.0051487 | 25.7435
260 | 500 | 0.0050808 | 25.404
261 | 501.8 | 0.005014 | 25.0701
262 | 503.6 | 0.0049484 | 24.7418
263 | 505.4 | 0.0048838 | 24.4189
264 | 507.2 | 0.0048203 | 24.1014
265 | 509 | 0.0047578 | 23.7891
266 | 510.8 | 0.0046964 | 23.4819
267 | 512.6 | 0.0046359 | 23.1797
268 | 514.4 | 0.0045765 | 22.8825
269 | 516.2 | 0.004518 | 22.5901
270 | 518 | 0.0044605 | 22.3025
271 | 519.8 | 0.0044039 | 22.0195
272 | 521.6 | 0.0043482 | 21.741
273 | 523.4 | 0.0042934 | 21.467
274 | 525.2 | 0.0042395 | 21.1974
275 | 527 | 0.0041864 | 20.9322
276 | 528.8 | 0.0041342 | 20.6711
277 | 530.6 | 0.0040828 | 20.4142
278 | 532.4 | 0.0040323 | 20.1613
279 | 534.2 | 0.0039825 | 19.9125
280 | 536 | 0.0039335 | 19.6675
281 | 537.8 | 0.0038853 | 19.4264
282 | 539.6 | 0.0038378 | 19.1891
283 | 541.4 | 0.0037911 | 18.9554
284 | 543.2 | 0.0037451 | 18.7254
285 | 545 | 0.0036998 | 18.499
286 | 546.8 | 0.0036552 | 18.276
287 | 548.6 | 0.0036113 | 18.0565
288 | 550.4 | 0.0035681 | 17.8403
289 | 552.2 | 0.0035255 | 17.6275
290 | 554 | 0.0034836 | 17.4179
291 | 555.8 | 0.0034423 | 17.2115
292 | 557.6 | 0.0034016 | 17.0082
293 | 559.4 | 0.0033616 | 16.808
294 | 561.2 | 0.0033222 | 16.6108
295 | 563 | 0.0032833 | 16.4166
296 | 564.8 | 0.0032451 | 16.2253
297 | 566.6 | 0.0032074 | 16.0368
298 | 568.4 | 0.0031702 | 15.8512
299 | 570.2 | 0.0031337 | 15.6683
300 | 572 | 0.0030976 | 15.4881