## Curve
EI Sensor Technologies
Resistance Versus Temperature Table
P/N ED3518J182 Revision “0”
Resistance @ +25°C = 1,800 Ω
Temperature | Temperature | Resistance Ratio | Resistance
(°C) | (°F) | (R@x°C/R@+25°C) | (Ω Nominal)
-55 | -67 | 54.12 | 97416
-54 | -65.2 | 50.7603 | 91368.54
-53 | -63.4 | 47.631 | 85735.8
-52 | -61.6 | 44.7148 | 80486.64
-51 | -59.8 | 41.996 | 75592.8
-50 | -58 | 39.4599 | 71027.82
-49 | -56.2 | 37.0932 | 66767.76
-48 | -54.4 | 34.8836 | 62790.48
-47 | -52.6 | 32.8197 | 59075.46
-46 | -50.8 | 30.8909 | 55603.62
-45 | -49 | 29.0878 | 52358.04
-44 | -47.2 | 27.4013 | 49322.34
-43 | -45.4 | 25.8232 | 46481.76
-42 | -43.6 | 24.3458 | 43822.44
-41 | -41.8 | 22.9623 | 41332.14
-40 | -40 | 21.666 | 38998.8
-39 | -38.2 | 20.451 | 36811.8
-38 | -36.4 | 19.3116 | 34760.88
-37 | -34.6 | 18.2428 | 32837.04
-36 | -32.8 | 17.2397 | 31031.46
-35 | -31 | 16.298 | 29336.4
-34 | -29.2 | 15.4135 | 27744.3
-33 | -27.4 | 14.5824 | 26248.32
-32 | -25.6 | 13.8013 | 24842.34
-31 | -23.8 | 13.0667 | 23520.06
-30 | -22 | 12.3757 | 22276.26
-29 | -20.2 | 11.7254 | 21105.72
-28 | -18.4 | 11.1133 | 20003.94
-27 | -16.6 | 10.5368 | 18966.24
-26 | -14.8 | 9.9937 | 17988.66
-25 | -13 | 9.4818 | 17067.24
-24 | -11.2 | 8.9992 | 16198.56
-23 | -9.4 | 8.5441 | 15379.38
-22 | -7.6 | 8.1147 | 14606.46
-21 | -5.8 | 7.7095 | 13877.1
-20 | -4 | 7.3269 | 13188.42
-19 | -2.2 | 6.9655 | 12537.9
-18 | -0.4 | 6.6241 | 11923.38
-17 | 1.4 | 6.3015 | 11342.7
-16 | 3.2 | 5.9965 | 10793.7
-15 | 5 | 5.708 | 10274.4
-14 | 6.8 | 5.4351 | 9783.18
-13 | 8.6 | 5.1768 | 9318.24
-12 | 10.4 | 4.9324 | 8878.32
-11 | 12.2 | 4.7008 | 8461.44
-10 | 14 | 4.4815 | 8066.7
-9 | 15.8 | 4.2737 | 7692.66
-8 | 17.6 | 4.0768 | 7338.24
-7 | 19.4 | 3.89 | 7002
-6 | 21.2 | 3.7129 | 6683.22
-5 | 23 | 3.5449 | 6380.82
-4 | 24.8 | 3.3854 | 6093.72
-3 | 26.6 | 3.234 | 5821.2
-2 | 28.4 | 3.0903 | 5562.54
-1 | 30.2 | 2.9537 | 5316.66
0 | 32 | 2.824 | 5083.2
1 | 33.8 | 2.7008 | 4861.4058
2 | 35.6 | 2.5836 | 4650.5646
3 | 37.4 | 2.4723 | 4450.0788
4 | 39.2 | 2.3663 | 4259.3832
5 | 41 | 2.2655 | 4077.9486
6 | 42.8 | 2.1696 | 3905.2782
7 | 44.6 | 2.0783 | 3740.9022
8 | 46.4 | 1.9913 | 3584.3778
9 | 48.2 | 1.9085 | 3435.291
10 | 50 | 1.8296 | 3293.2494
11 | 51.8 | 1.7544 | 3157.8804
12 | 53.6 | 1.6827 | 3028.8402
13 | 55.4 | 1.6143 | 2905.7976
14 | 57.2 | 1.5491 | 2788.4448
15 | 59 | 1.4869 | 2676.4884
16 | 60.8 | 1.4276 | 2569.653
17 | 62.6 | 1.3709 | 2467.6776
18 | 64.4 | 1.3168 | 2370.3156
19 | 66.2 | 1.2652 | 2277.3384
20 | 68 | 1.2158 | 2188.521
21 | 69.8 | 1.1687 | 2103.66
22 | 71.6 | 1.1236 | 2022.5574
23 | 73.4 | 1.0806 | 1945.0296
24 | 75.2 | 1.0394 | 1870.8984
25 | 77 | 1 | 1800
26 | 78.8 | 0.96232 | 1732.176
27 | 80.6 | 0.92627 | 1667.2788
28 | 82.4 | 0.89176 | 1605.1662
29 | 84.2 | 0.85873 | 1545.7068
30 | 86 | 0.8271 | 1488.771
31 | 87.8 | 0.7968 | 1434.2418
32 | 89.6 | 0.76778 | 1382.0058
33 | 91.4 | 0.73997 | 1331.9532
34 | 93.2 | 0.71332 | 1283.9814
35 | 95 | 0.68778 | 1237.9968
36 | 96.8 | 0.66328 | 1193.9058
37 | 98.6 | 0.63979 | 1151.6202
38 | 100.4 | 0.61725 | 1111.059
39 | 102.2 | 0.59564 | 1072.143
40 | 104 | 0.57489 | 1034.7966
41 | 105.8 | 0.55497 | 998.9478
42 | 107.6 | 0.53585 | 964.5336
43 | 109.4 | 0.51749 | 931.4856
44 | 111.2 | 0.49986 | 899.7426
45 | 113 | 0.48292 | 869.2506
46 | 114.8 | 0.46664 | 839.952
47 | 116.6 | 0.451 | 811.7946
48 | 118.4 | 0.43596 | 784.728
49 | 120.2 | 0.4215 | 758.7036
50 | 122 | 0.4076 | 733.68
51 | 123.8 | 0.39423 | 709.6104
52 | 125.6 | 0.38137 | 686.457
53 | 127.4 | 0.36899 | 664.1784
54 | 129.2 | 0.35708 | 642.7368
55 | 131 | 0.34561 | 622.0998
56 | 132.8 | 0.33457 | 602.2296
57 | 134.6 | 0.32394 | 583.0974
58 | 136.4 | 0.31371 | 564.6708
59 | 138.2 | 0.30384 | 546.921
60 | 140 | 0.29434 | 529.8192
61 | 141.8 | 0.28519 | 513.3402
62 | 143.6 | 0.27637 | 497.457
63 | 145.4 | 0.26786 | 482.1462
64 | 147.2 | 0.25966 | 467.3826
65 | 149 | 0.25175 | 453.1482
66 | 150.8 | 0.24412 | 439.4178
67 | 152.6 | 0.23676 | 426.1716
68 | 154.4 | 0.22966 | 413.3916
69 | 156.2 | 0.22281 | 401.0598
70 | 158 | 0.2162 | 389.1564
71 | 159.8 | 0.20982 | 377.667
72 | 161.6 | 0.20365 | 366.5736
73 | 163.4 | 0.1977 | 355.86
74 | 165.2 | 0.19195 | 345.5136
75 | 167 | 0.1864 | 335.52
76 | 168.8 | 0.181 | 325.8036
77 | 170.6 | 0.17579 | 316.4238
78 | 172.4 | 0.17076 | 307.3662
79 | 174.2 | 0.1659 | 298.6164
80 | 176 | 0.1612 | 290.1654
81 | 177.8 | 0.15667 | 281.9988
82 | 179.6 | 0.15228 | 274.1058
83 | 181.4 | 0.14804 | 266.4774
84 | 183.2 | 0.14394 | 259.101
85 | 185 | 0.13998 | 251.9694
86 | 186.8 | 0.13615 | 245.0718
87 | 188.6 | 0.13244 | 238.3992
88 | 190.4 | 0.12886 | 231.9426
89 | 192.2 | 0.12539 | 225.6948
90 | 194 | 0.12203 | 219.6468
91 | 195.8 | 0.11877 | 213.7932
92 | 197.6 | 0.11563 | 208.125
93 | 199.4 | 0.11258 | 202.6368
94 | 201.2 | 0.10962 | 197.3214
95 | 203 | 0.10676 | 192.1716
96 | 204.8 | 0.10399 | 187.182
97 | 206.6 | 0.1013 | 182.3472
98 | 208.4 | 0.0987 | 177.66
99 | 210.2 | 0.096177 | 173.1186
100 | 212 | 0.09373 | 168.714
101 | 213.8 | 0.091358 | 164.4444
102 | 215.6 | 0.089057 | 160.3026
103 | 217.4 | 0.086825 | 156.285
104 | 219.2 | 0.08466 | 152.388
105 | 221 | 0.08256 | 148.608
106 | 222.8 | 0.080521 | 144.9378
107 | 224.6 | 0.078543 | 141.3774
108 | 226.4 | 0.076622 | 137.9196
109 | 228.2 | 0.074758 | 134.5644
110 | 230 | 0.072948 | 131.3064
111 | 231.8 | 0.07119 | 128.142
112 | 233.6 | 0.069482 | 125.0676
113 | 235.4 | 0.067824 | 122.0832
114 | 237.2 | 0.066213 | 119.1834
115 | 239 | 0.064647 | 116.3646
116 | 240.8 | 0.063126 | 113.6268
117 | 242.6 | 0.061647 | 110.9646
118 | 244.4 | 0.06021 | 108.378
119 | 246.2 | 0.058812 | 105.8616
120 | 248 | 0.057454 | 103.4172
121 | 249.8 | 0.056133 | 101.0394
122 | 251.6 | 0.054848 | 98.7264
123 | 253.4 | 0.053598 | 96.4764
124 | 255.2 | 0.052383 | 94.2894
125 | 257 | 0.0512 | 92.16
126 | 258.8 | 0.050049 | 90.0882
127 | 260.6 | 0.048929 | 88.0722
128 | 262.4 | 0.047839 | 86.1102
129 | 264.2 | 0.046778 | 84.2004
130 | 266 | 0.045746 | 82.3428
131 | 267.8 | 0.04474 | 80.532
132 | 269.6 | 0.043761 | 78.7698
133 | 271.4 | 0.042808 | 77.0544
134 | 273.2 | 0.041879 | 75.3822
135 | 275 | 0.040975 | 73.755
136 | 276.8 | 0.040093 | 72.1674
137 | 278.6 | 0.039235 | 70.623
138 | 280.4 | 0.038399 | 69.1182
139 | 282.2 | 0.037583 | 67.6494
140 | 284 | 0.036789 | 66.2202
141 | 285.8 | 0.036015 | 64.827
142 | 287.6 | 0.03526 | 63.468
143 | 289.4 | 0.034524 | 62.1432
144 | 291.2 | 0.033807 | 60.8526
145 | 293 | 0.033107 | 59.5926
146 | 294.8 | 0.032425 | 58.365
147 | 296.6 | 0.03176 | 57.168
148 | 298.4 | 0.031111 | 55.9998
149 | 300.2 | 0.030478 | 54.8604
150 | 302 | 0.02986 | 53.748
151 | 303.8 | 0.029223 | 52.6014
152 | 305.6 | 0.028641 | 51.5538
153 | 307.4 | 0.028072 | 50.5296
154 | 309.2 | 0.027516 | 49.5288
155 | 311 | 0.026974 | 48.5532
156 | 312.8 | 0.026444 | 47.5992
157 | 314.6 | 0.025926 | 46.6668
158 | 316.4 | 0.025421 | 45.7578
159 | 318.2 | 0.024927 | 44.8686
160 | 320 | 0.024445 | 44.001
161 | 321.8 | 0.023973 | 43.1514
162 | 323.6 | 0.023513 | 42.3234
163 | 325.4 | 0.023063 | 41.5134
164 | 327.2 | 0.022624 | 40.7232
165 | 329 | 0.022194 | 39.9492
166 | 330.8 | 0.021775 | 39.195
167 | 332.6 | 0.021364 | 38.4552
168 | 334.4 | 0.020964 | 37.7352
169 | 336.2 | 0.020572 | 37.0296
170 | 338 | 0.020189 | 36.3402
171 | 339.8 | 0.019815 | 35.667
172 | 341.6 | 0.019449 | 35.0082
173 | 343.4 | 0.019091 | 34.3638
174 | 345.2 | 0.018742 | 33.7356
175 | 347 | 0.0184 | 33.12
176 | 348.8 | 0.018066 | 32.5188
177 | 350.6 | 0.017739 | 31.9302
178 | 352.4 | 0.017419 | 31.3542
179 | 354.2 | 0.017107 | 30.7926
180 | 356 | 0.016801 | 30.2418
181 | 357.8 | 0.016502 | 29.7036
182 | 359.6 | 0.01621 | 29.178
183 | 361.4 | 0.015924 | 28.6632
184 | 363.2 | 0.015644 | 28.1592
185 | 365 | 0.01537 | 27.666
186 | 366.8 | 0.015103 | 27.1854
187 | 368.6 | 0.01484 | 26.712
188 | 370.4 | 0.014584 | 26.2512
189 | 372.2 | 0.014333 | 25.7994
190 | 374 | 0.014088 | 25.3584
191 | 375.8 | 0.013847 | 24.9246
192 | 377.6 | 0.013612 | 24.5016
193 | 379.4 | 0.013382 | 24.0876
194 | 381.2 | 0.013156 | 23.6808
195 | 383 | 0.012936 | 23.2848
196 | 384.8 | 0.01272 | 22.896
197 | 386.6 | 0.012508 | 22.5144
198 | 388.4 | 0.012301 | 22.1418
199 | 390.2 | 0.012099 | 21.7782
200 | 392 | 0.0119 | 21.42
201 | 393.8 | 0.011706 | 21.0708
202 | 395.6 | 0.011515 | 20.727
203 | 397.4 | 0.011329 | 20.3922
204 | 399.2 | 0.011146 | 20.0628
205 | 401 | 0.010967 | 19.7406
206 | 402.8 | 0.010792 | 19.4256
207 | 404.6 | 0.01062 | 19.116
208 | 406.4 | 0.010451 | 18.8118
209 | 408.2 | 0.010286 | 18.5148
210 | 410 | 0.010125 | 18.225
211 | 411.8 | 0.009966 | 17.9388
212 | 413.6 | 0.009811 | 17.6598
213 | 415.4 | 0.009659 | 17.3862
214 | 417.2 | 0.00951 | 17.118
215 | 419 | 0.009364 | 16.8552
216 | 420.8 | 0.00922 | 16.596
217 | 422.6 | 0.00908 | 16.344
218 | 424.4 | 0.008942 | 16.0956
219 | 426.2 | 0.008807 | 15.8526
220 | 428 | 0.008675 | 15.615
221 | 429.8 | 0.008545 | 15.381
222 | 431.6 | 0.008418 | 15.1524
223 | 433.4 | 0.008293 | 14.9274
224 | 435.2 | 0.00817 | 14.706
225 | 437 | 0.00805 | 14.49
226 | 438.8 | 0.007922 | 14.2596
227 | 440.6 | 0.007807 | 14.0526
228 | 442.4 | 0.007693 | 13.8474
229 | 444.2 | 0.007582 | 13.6476
230 | 446 | 0.007472 | 13.4496
231 | 447.8 | 0.007365 | 13.257
232 | 449.6 | 0.007259 | 13.0662
233 | 451.4 | 0.007155 | 12.879
234 | 453.2 | 0.007053 | 12.6954
235 | 455 | 0.006953 | 12.5154
236 | 456.8 | 0.006854 | 12.3372
237 | 458.6 | 0.006758 | 12.1644
238 | 460.4 | 0.006663 | 11.9934
239 | 462.2 | 0.006569 | 11.8242
240 | 464 | 0.006477 | 11.6586
241 | 465.8 | 0.006387 | 11.4966
242 | 467.6 | 0.006299 | 11.3382
243 | 469.4 | 0.006211 | 11.1798
244 | 471.2 | 0.006126 | 11.0268
245 | 473 | 0.006042 | 10.8756
246 | 474.8 | 0.005959 | 10.7262
247 | 476.6 | 0.005878 | 10.5804
248 | 478.4 | 0.005798 | 10.4364
249 | 480.2 | 0.005719 | 10.2942
250 | 482 | 0.005642 | 10.1556
251 | 483.8 | 0.005566 | 10.0188
252 | 485.6 | 0.005492 | 9.8856
253 | 487.4 | 0.005418 | 9.7524
254 | 489.2 | 0.005346 | 9.6228
255 | 491 | 0.005275 | 9.495
256 | 492.8 | 0.005206 | 9.3708
257 | 494.6 | 0.005137 | 9.2466
258 | 496.4 | 0.00507 | 9.126
259 | 498.2 | 0.005003 | 9.0054
260 | 500 | 0.004938 | 8.8884
261 | 501.8 | 0.004874 | 8.7732
262 | 503.6 | 0.004811 | 8.6598
263 | 505.4 | 0.004749 | 8.5482
264 | 507.2 | 0.004689 | 8.4402
265 | 509 | 0.004629 | 8.3322
266 | 510.8 | 0.00457 | 8.226
267 | 512.6 | 0.004512 | 8.1216
268 | 514.4 | 0.004455 | 8.019
269 | 516.2 | 0.004399 | 7.9182
270 | 518 | 0.004344 | 7.8192
271 | 519.8 | 0.004289 | 7.7202
272 | 521.6 | 0.004236 | 7.6248
273 | 523.4 | 0.004183 | 7.5294
274 | 525.2 | 0.004132 | 7.4376
275 | 527 | 0.004081 | 7.3458
276 | 528.8 | 0.004031 | 7.2558
277 | 530.6 | 0.003982 | 7.1676
278 | 532.4 | 0.003933 | 7.0794
279 | 534.2 | 0.003886 | 6.9948
280 | 536 | 0.003839 | 6.9102
281 | 537.8 | 0.003793 | 6.8274
282 | 539.6 | 0.003747 | 6.7446
283 | 541.4 | 0.003703 | 6.6654
284 | 543.2 | 0.003659 | 6.5862
285 | 545 | 0.003615 | 6.507
286 | 546.8 | 0.003573 | 6.4314
287 | 548.6 | 0.003531 | 6.3558
288 | 550.4 | 0.00349 | 6.282
289 | 552.2 | 0.003449 | 6.2082
290 | 554 | 0.003409 | 6.1362
291 | 555.8 | 0.003369 | 6.0642
292 | 557.6 | 0.003331 | 5.9958
293 | 559.4 | 0.003292 | 5.9256
294 | 561.2 | 0.003255 | 5.859
295 | 563 | 0.003218 | 5.7924
296 | 564.8 | 0.003181 | 5.7258
297 | 566.6 | 0.003145 | 5.661
298 | 568.4 | 0.00311 | 5.598
299 | 570.2 | 0.003075 | 5.535
300 | 572 | 0.003041 | 5.4738