## Curve
EI Sensor Technologies
Resistance Versus Temperature Table
P/N ED3518J282 Revision “0”
Resistance @ +25°C = 2,800 Ω
Temperature | Temperature | Resistance Ratio | Resistance
(°C) | (°F) | (R@x°C/R@+25°C) | (Ω Nominal)
-55 | -67 | 54.12 | 151536
-54 | -65.2 | 50.7603 | 142128.84
-53 | -63.4 | 47.631 | 133366.8
-52 | -61.6 | 44.7148 | 125201.44
-51 | -59.8 | 41.996 | 117588.8
-50 | -58 | 39.4599 | 110487.72
-49 | -56.2 | 37.0932 | 103860.96
-48 | -54.4 | 34.8836 | 97674.08
-47 | -52.6 | 32.8197 | 91895.16
-46 | -50.8 | 30.8909 | 86494.52
-45 | -49 | 29.0878 | 81445.84
-44 | -47.2 | 27.4013 | 76723.64
-43 | -45.4 | 25.8232 | 72304.96
-42 | -43.6 | 24.3458 | 68168.24
-41 | -41.8 | 22.9623 | 64294.44
-40 | -40 | 21.666 | 60664.8
-39 | -38.2 | 20.451 | 57262.8
-38 | -36.4 | 19.3116 | 54072.48
-37 | -34.6 | 18.2428 | 51079.84
-36 | -32.8 | 17.2397 | 48271.16
-35 | -31 | 16.298 | 45634.4
-34 | -29.2 | 15.4135 | 43157.8
-33 | -27.4 | 14.5824 | 40830.72
-32 | -25.6 | 13.8013 | 38643.64
-31 | -23.8 | 13.0667 | 36586.76
-30 | -22 | 12.3757 | 34651.96
-29 | -20.2 | 11.7254 | 32831.12
-28 | -18.4 | 11.1133 | 31117.24
-27 | -16.6 | 10.5368 | 29503.04
-26 | -14.8 | 9.9937 | 27982.36
-25 | -13 | 9.4818 | 26549.04
-24 | -11.2 | 8.9992 | 25197.76
-23 | -9.4 | 8.5441 | 23923.48
-22 | -7.6 | 8.1147 | 22721.16
-21 | -5.8 | 7.7095 | 21586.6
-20 | -4 | 7.3269 | 20515.32
-19 | -2.2 | 6.9655 | 19503.4
-18 | -0.4 | 6.6241 | 18547.48
-17 | 1.4 | 6.3015 | 17644.2
-16 | 3.2 | 5.9965 | 16790.2
-15 | 5 | 5.708 | 15982.4
-14 | 6.8 | 5.4351 | 15218.28
-13 | 8.6 | 5.1768 | 14495.04
-12 | 10.4 | 4.9324 | 13810.72
-11 | 12.2 | 4.7008 | 13162.24
-10 | 14 | 4.4815 | 12548.2
-9 | 15.8 | 4.2737 | 11966.36
-8 | 17.6 | 4.0768 | 11415.04
-7 | 19.4 | 3.89 | 10892
-6 | 21.2 | 3.7129 | 10396.12
-5 | 23 | 3.5449 | 9925.72
-4 | 24.8 | 3.3854 | 9479.12
-3 | 26.6 | 3.234 | 9055.2
-2 | 28.4 | 3.0903 | 8652.84
-1 | 30.2 | 2.9537 | 8270.36
0 | 32 | 2.824 | 7907.2
1 | 33.8 | 2.7008 | 7562.1868
2 | 35.6 | 2.5836 | 7234.2116
3 | 37.4 | 2.4723 | 6922.3448
4 | 39.2 | 2.3663 | 6625.7072
5 | 41 | 2.2655 | 6343.4756
6 | 42.8 | 2.1696 | 6074.8772
7 | 44.6 | 2.0783 | 5819.1812
8 | 46.4 | 1.9913 | 5575.6988
9 | 48.2 | 1.9085 | 5343.786
10 | 50 | 1.8296 | 5122.8324
11 | 51.8 | 1.7544 | 4912.2584
12 | 53.6 | 1.6827 | 4711.5292
13 | 55.4 | 1.6143 | 4520.1296
14 | 57.2 | 1.5491 | 4337.5808
15 | 59 | 1.4869 | 4163.4264
16 | 60.8 | 1.4276 | 3997.238
17 | 62.6 | 1.3709 | 3838.6096
18 | 64.4 | 1.3168 | 3687.1576
19 | 66.2 | 1.2652 | 3542.5264
20 | 68 | 1.2158 | 3404.366
21 | 69.8 | 1.1687 | 3272.36
22 | 71.6 | 1.1236 | 3146.2004
23 | 73.4 | 1.0806 | 3025.6016
24 | 75.2 | 1.0394 | 2910.2864
25 | 77 | 1 | 2800
26 | 78.8 | 0.96232 | 2694.496
27 | 80.6 | 0.92627 | 2593.5448
28 | 82.4 | 0.89176 | 2496.9252
29 | 84.2 | 0.85873 | 2404.4328
30 | 86 | 0.8271 | 2315.866
31 | 87.8 | 0.7968 | 2231.0428
32 | 89.6 | 0.76778 | 2149.7868
33 | 91.4 | 0.73997 | 2071.9272
34 | 93.2 | 0.71332 | 1997.3044
35 | 95 | 0.68778 | 1925.7728
36 | 96.8 | 0.66328 | 1857.1868
37 | 98.6 | 0.63979 | 1791.4092
38 | 100.4 | 0.61725 | 1728.314
39 | 102.2 | 0.59564 | 1667.778
40 | 104 | 0.57489 | 1609.6836
41 | 105.8 | 0.55497 | 1553.9188
42 | 107.6 | 0.53585 | 1500.3856
43 | 109.4 | 0.51749 | 1448.9776
44 | 111.2 | 0.49986 | 1399.5996
45 | 113 | 0.48292 | 1352.1676
46 | 114.8 | 0.46664 | 1306.592
47 | 116.6 | 0.451 | 1262.7916
48 | 118.4 | 0.43596 | 1220.688
49 | 120.2 | 0.4215 | 1180.2056
50 | 122 | 0.4076 | 1141.28
51 | 123.8 | 0.39423 | 1103.8384
52 | 125.6 | 0.38137 | 1067.822
53 | 127.4 | 0.36899 | 1033.1664
54 | 129.2 | 0.35708 | 999.8128
55 | 131 | 0.34561 | 967.7108
56 | 132.8 | 0.33457 | 936.8016
57 | 134.6 | 0.32394 | 907.0404
58 | 136.4 | 0.31371 | 878.3768
59 | 138.2 | 0.30384 | 850.766
60 | 140 | 0.29434 | 824.1632
61 | 141.8 | 0.28519 | 798.5292
62 | 143.6 | 0.27637 | 773.822
63 | 145.4 | 0.26786 | 750.0052
64 | 147.2 | 0.25966 | 727.0396
65 | 149 | 0.25175 | 704.8972
66 | 150.8 | 0.24412 | 683.5388
67 | 152.6 | 0.23676 | 662.9336
68 | 154.4 | 0.22966 | 643.0536
69 | 156.2 | 0.22281 | 623.8708
70 | 158 | 0.2162 | 605.3544
71 | 159.8 | 0.20982 | 587.482
72 | 161.6 | 0.20365 | 570.2256
73 | 163.4 | 0.1977 | 553.56
74 | 165.2 | 0.19195 | 537.4656
75 | 167 | 0.1864 | 521.92
76 | 168.8 | 0.181 | 506.8056
77 | 170.6 | 0.17579 | 492.2148
78 | 172.4 | 0.17076 | 478.1252
79 | 174.2 | 0.1659 | 464.5144
80 | 176 | 0.1612 | 451.3684
81 | 177.8 | 0.15667 | 438.6648
82 | 179.6 | 0.15228 | 426.3868
83 | 181.4 | 0.14804 | 414.5204
84 | 183.2 | 0.14394 | 403.046
85 | 185 | 0.13998 | 391.9524
86 | 186.8 | 0.13615 | 381.2228
87 | 188.6 | 0.13244 | 370.8432
88 | 190.4 | 0.12886 | 360.7996
89 | 192.2 | 0.12539 | 351.0808
90 | 194 | 0.12203 | 341.6728
91 | 195.8 | 0.11877 | 332.5672
92 | 197.6 | 0.11563 | 323.75
93 | 199.4 | 0.11258 | 315.2128
94 | 201.2 | 0.10962 | 306.9444
95 | 203 | 0.10676 | 298.9336
96 | 204.8 | 0.10399 | 291.172
97 | 206.6 | 0.1013 | 283.6512
98 | 208.4 | 0.0987 | 276.36
99 | 210.2 | 0.096177 | 269.2956
100 | 212 | 0.09373 | 262.444
101 | 213.8 | 0.091358 | 255.8024
102 | 215.6 | 0.089057 | 249.3596
103 | 217.4 | 0.086825 | 243.11
104 | 219.2 | 0.08466 | 237.048
105 | 221 | 0.08256 | 231.168
106 | 222.8 | 0.080521 | 225.4588
107 | 224.6 | 0.078543 | 219.9204
108 | 226.4 | 0.076622 | 214.5416
109 | 228.2 | 0.074758 | 209.3224
110 | 230 | 0.072948 | 204.2544
111 | 231.8 | 0.07119 | 199.332
112 | 233.6 | 0.069482 | 194.5496
113 | 235.4 | 0.067824 | 189.9072
114 | 237.2 | 0.066213 | 185.3964
115 | 239 | 0.064647 | 181.0116
116 | 240.8 | 0.063126 | 176.7528
117 | 242.6 | 0.061647 | 172.6116
118 | 244.4 | 0.06021 | 168.588
119 | 246.2 | 0.058812 | 164.6736
120 | 248 | 0.057454 | 160.8712
121 | 249.8 | 0.056133 | 157.1724
122 | 251.6 | 0.054848 | 153.5744
123 | 253.4 | 0.053598 | 150.0744
124 | 255.2 | 0.052383 | 146.6724
125 | 257 | 0.0512 | 143.36
126 | 258.8 | 0.050049 | 140.1372
127 | 260.6 | 0.048929 | 137.0012
128 | 262.4 | 0.047839 | 133.9492
129 | 264.2 | 0.046778 | 130.9784
130 | 266 | 0.045746 | 128.0888
131 | 267.8 | 0.04474 | 125.272
132 | 269.6 | 0.043761 | 122.5308
133 | 271.4 | 0.042808 | 119.8624
134 | 273.2 | 0.041879 | 117.2612
135 | 275 | 0.040975 | 114.73
136 | 276.8 | 0.040093 | 112.2604
137 | 278.6 | 0.039235 | 109.858
138 | 280.4 | 0.038399 | 107.5172
139 | 282.2 | 0.037583 | 105.2324
140 | 284 | 0.036789 | 103.0092
141 | 285.8 | 0.036015 | 100.842
142 | 287.6 | 0.03526 | 98.728
143 | 289.4 | 0.034524 | 96.6672
144 | 291.2 | 0.033807 | 94.6596
145 | 293 | 0.033107 | 92.6996
146 | 294.8 | 0.032425 | 90.79
147 | 296.6 | 0.03176 | 88.928
148 | 298.4 | 0.031111 | 87.1108
149 | 300.2 | 0.030478 | 85.3384
150 | 302 | 0.02986 | 83.608
151 | 303.8 | 0.029223 | 81.8244
152 | 305.6 | 0.028641 | 80.1948
153 | 307.4 | 0.028072 | 78.6016
154 | 309.2 | 0.027516 | 77.0448
155 | 311 | 0.026974 | 75.5272
156 | 312.8 | 0.026444 | 74.0432
157 | 314.6 | 0.025926 | 72.5928
158 | 316.4 | 0.025421 | 71.1788
159 | 318.2 | 0.024927 | 69.7956
160 | 320 | 0.024445 | 68.446
161 | 321.8 | 0.023973 | 67.1244
162 | 323.6 | 0.023513 | 65.8364
163 | 325.4 | 0.023063 | 64.5764
164 | 327.2 | 0.022624 | 63.3472
165 | 329 | 0.022194 | 62.1432
166 | 330.8 | 0.021775 | 60.97
167 | 332.6 | 0.021364 | 59.8192
168 | 334.4 | 0.020964 | 58.6992
169 | 336.2 | 0.020572 | 57.6016
170 | 338 | 0.020189 | 56.5292
171 | 339.8 | 0.019815 | 55.482
172 | 341.6 | 0.019449 | 54.4572
173 | 343.4 | 0.019091 | 53.4548
174 | 345.2 | 0.018742 | 52.4776
175 | 347 | 0.0184 | 51.52
176 | 348.8 | 0.018066 | 50.5848
177 | 350.6 | 0.017739 | 49.6692
178 | 352.4 | 0.017419 | 48.7732
179 | 354.2 | 0.017107 | 47.8996
180 | 356 | 0.016801 | 47.0428
181 | 357.8 | 0.016502 | 46.2056
182 | 359.6 | 0.01621 | 45.388
183 | 361.4 | 0.015924 | 44.5872
184 | 363.2 | 0.015644 | 43.8032
185 | 365 | 0.01537 | 43.036
186 | 366.8 | 0.015103 | 42.2884
187 | 368.6 | 0.01484 | 41.552
188 | 370.4 | 0.014584 | 40.8352
189 | 372.2 | 0.014333 | 40.1324
190 | 374 | 0.014088 | 39.4464
191 | 375.8 | 0.013847 | 38.7716
192 | 377.6 | 0.013612 | 38.1136
193 | 379.4 | 0.013382 | 37.4696
194 | 381.2 | 0.013156 | 36.8368
195 | 383 | 0.012936 | 36.2208
196 | 384.8 | 0.01272 | 35.616
197 | 386.6 | 0.012508 | 35.0224
198 | 388.4 | 0.012301 | 34.4428
199 | 390.2 | 0.012099 | 33.8772
200 | 392 | 0.0119 | 33.32
201 | 393.8 | 0.011706 | 32.7768
202 | 395.6 | 0.011515 | 32.242
203 | 397.4 | 0.011329 | 31.7212
204 | 399.2 | 0.011146 | 31.2088
205 | 401 | 0.010967 | 30.7076
206 | 402.8 | 0.010792 | 30.2176
207 | 404.6 | 0.01062 | 29.736
208 | 406.4 | 0.010451 | 29.2628
209 | 408.2 | 0.010286 | 28.8008
210 | 410 | 0.010125 | 28.35
211 | 411.8 | 0.009966 | 27.9048
212 | 413.6 | 0.009811 | 27.4708
213 | 415.4 | 0.009659 | 27.0452
214 | 417.2 | 0.00951 | 26.628
215 | 419 | 0.009364 | 26.2192
216 | 420.8 | 0.00922 | 25.816
217 | 422.6 | 0.00908 | 25.424
218 | 424.4 | 0.008942 | 25.0376
219 | 426.2 | 0.008807 | 24.6596
220 | 428 | 0.008675 | 24.29
221 | 429.8 | 0.008545 | 23.926
222 | 431.6 | 0.008418 | 23.5704
223 | 433.4 | 0.008293 | 23.2204
224 | 435.2 | 0.00817 | 22.876
225 | 437 | 0.00805 | 22.54
226 | 438.8 | 0.007922 | 22.1816
227 | 440.6 | 0.007807 | 21.8596
228 | 442.4 | 0.007693 | 21.5404
229 | 444.2 | 0.007582 | 21.2296
230 | 446 | 0.007472 | 20.9216
231 | 447.8 | 0.007365 | 20.622
232 | 449.6 | 0.007259 | 20.3252
233 | 451.4 | 0.007155 | 20.034
234 | 453.2 | 0.007053 | 19.7484
235 | 455 | 0.006953 | 19.4684
236 | 456.8 | 0.006854 | 19.1912
237 | 458.6 | 0.006758 | 18.9224
238 | 460.4 | 0.006663 | 18.6564
239 | 462.2 | 0.006569 | 18.3932
240 | 464 | 0.006477 | 18.1356
241 | 465.8 | 0.006387 | 17.8836
242 | 467.6 | 0.006299 | 17.6372
243 | 469.4 | 0.006211 | 17.3908
244 | 471.2 | 0.006126 | 17.1528
245 | 473 | 0.006042 | 16.9176
246 | 474.8 | 0.005959 | 16.6852
247 | 476.6 | 0.005878 | 16.4584
248 | 478.4 | 0.005798 | 16.2344
249 | 480.2 | 0.005719 | 16.0132
250 | 482 | 0.005642 | 15.7976
251 | 483.8 | 0.005566 | 15.5848
252 | 485.6 | 0.005492 | 15.3776
253 | 487.4 | 0.005418 | 15.1704
254 | 489.2 | 0.005346 | 14.9688
255 | 491 | 0.005275 | 14.77
256 | 492.8 | 0.005206 | 14.5768
257 | 494.6 | 0.005137 | 14.3836
258 | 496.4 | 0.00507 | 14.196
259 | 498.2 | 0.005003 | 14.0084
260 | 500 | 0.004938 | 13.8264
261 | 501.8 | 0.004874 | 13.6472
262 | 503.6 | 0.004811 | 13.4708
263 | 505.4 | 0.004749 | 13.2972
264 | 507.2 | 0.004689 | 13.1292
265 | 509 | 0.004629 | 12.9612
266 | 510.8 | 0.00457 | 12.796
267 | 512.6 | 0.004512 | 12.6336
268 | 514.4 | 0.004455 | 12.474
269 | 516.2 | 0.004399 | 12.3172
270 | 518 | 0.004344 | 12.1632
271 | 519.8 | 0.004289 | 12.0092
272 | 521.6 | 0.004236 | 11.8608
273 | 523.4 | 0.004183 | 11.7124
274 | 525.2 | 0.004132 | 11.5696
275 | 527 | 0.004081 | 11.4268
276 | 528.8 | 0.004031 | 11.2868
277 | 530.6 | 0.003982 | 11.1496
278 | 532.4 | 0.003933 | 11.0124
279 | 534.2 | 0.003886 | 10.8808
280 | 536 | 0.003839 | 10.7492
281 | 537.8 | 0.003793 | 10.6204
282 | 539.6 | 0.003747 | 10.4916
283 | 541.4 | 0.003703 | 10.3684
284 | 543.2 | 0.003659 | 10.2452
285 | 545 | 0.003615 | 10.122
286 | 546.8 | 0.003573 | 10.0044
287 | 548.6 | 0.003531 | 9.8868
288 | 550.4 | 0.00349 | 9.772
289 | 552.2 | 0.003449 | 9.6572
290 | 554 | 0.003409 | 9.5452
291 | 555.8 | 0.003369 | 9.4332
292 | 557.6 | 0.003331 | 9.3268
293 | 559.4 | 0.003292 | 9.2176
294 | 561.2 | 0.003255 | 9.114
295 | 563 | 0.003218 | 9.0104
296 | 564.8 | 0.003181 | 8.9068
297 | 566.6 | 0.003145 | 8.806
298 | 568.4 | 0.00311 | 8.708
299 | 570.2 | 0.003075 | 8.61
300 | 572 | 0.003041 | 8.5148