## Curve
EI Sensor Technologies
Resistance Versus Temperature Table
P/N ED3530J154 Revision “0”
Resistance @ +25°C = 150,000 Ω
Temperature | Temperature | Resistance Ratio | Resistance
(°C) | (°F) | (R@x°C/R@+25°C) | (Ω Nominal)
-55 | -67 | 95.964 | 14394600
-54 | -65.2 | 89.1579 | 13373685
-53 | -63.4 | 82.8783 | 12431745
-52 | -61.6 | 77.0814 | 11562210
-51 | -59.8 | 71.7271 | 10759065
-50 | -58 | 66.779 | 10016850
-49 | -56.2 | 62.2034 | 9330510
-48 | -54.4 | 57.9704 | 8695560
-47 | -52.6 | 54.0522 | 8107830
-46 | -50.8 | 50.4235 | 7563525
-45 | -49 | 47.0614 | 7059210
-44 | -47.2 | 43.9446 | 6591690
-43 | -45.4 | 41.0538 | 6158070
-42 | -43.6 | 38.3713 | 5755695
-41 | -41.8 | 35.8808 | 5382120
-40 | -40 | 33.5676 | 5035140
-39 | -38.2 | 31.418 | 4712700
-38 | -36.4 | 29.4194 | 4412910
-37 | -34.6 | 27.5603 | 4134045
-36 | -32.8 | 25.8303 | 3874545
-35 | -31 | 24.2196 | 3632940
-34 | -29.2 | 22.7193 | 3407895
-33 | -27.4 | 21.3212 | 3198180
-32 | -25.6 | 20.0177 | 3002655
-31 | -23.8 | 18.802 | 2820300
-30 | -22 | 17.6675 | 2650125
-29 | -20.2 | 16.6084 | 2491260
-28 | -18.4 | 15.6193 | 2342895
-27 | -16.6 | 14.6952 | 2204280
-26 | -14.8 | 13.8314 | 2074710
-25 | -13 | 13.0235 | 1953525
-24 | -11.2 | 12.2678 | 1840170
-23 | -9.4 | 11.5605 | 1734075
-22 | -7.6 | 10.8983 | 1634745
-21 | -5.8 | 10.278 | 1541700
-20 | -4 | 9.6967 | 1454505
-19 | -2.2 | 9.1518 | 1372770
-18 | -0.4 | 8.6408 | 1296120
-17 | 1.4 | 8.1614 | 1224210
-16 | 3.2 | 7.7115 | 1156725
-15 | 5 | 7.289 | 1093350
-14 | 6.8 | 6.8922 | 1033830
-13 | 8.6 | 6.5194 | 977910
-12 | 10.4 | 6.1689 | 925335
-11 | 12.2 | 5.8394 | 875910
-10 | 14 | 5.5294 | 829410
-9 | 15.8 | 5.2377 | 785655
-8 | 17.6 | 4.9631 | 744465
-7 | 19.4 | 4.7045 | 705675
-6 | 21.2 | 4.4609 | 669135
-5 | 23 | 4.2313 | 634695
-4 | 24.8 | 4.0149 | 602235
-3 | 26.6 | 3.8108 | 571620
-2 | 28.4 | 3.6183 | 542745
-1 | 30.2 | 3.4366 | 515490
0 | 32 | 3.2651 | 489765
1 | 33.8 | 3.1031 | 465466.5
2 | 35.6 | 2.9501 | 442513.5
3 | 37.4 | 2.8055 | 420823.5
4 | 39.2 | 2.6688 | 400321.5
5 | 41 | 2.5396 | 380934
6 | 42.8 | 2.4173 | 362598
7 | 44.6 | 2.3016 | 345247.5
8 | 46.4 | 2.1922 | 328827
9 | 48.2 | 2.0885 | 313281
10 | 50 | 1.9904 | 298557
11 | 51.8 | 1.8974 | 284608.5
12 | 53.6 | 1.8093 | 271390.5
13 | 55.4 | 1.7257 | 258859.5
14 | 57.2 | 1.6465 | 246979.5
15 | 59 | 1.5714 | 235710
16 | 60.8 | 1.5001 | 225018
17 | 62.6 | 1.4325 | 214872
18 | 64.4 | 1.3683 | 205239
19 | 66.2 | 1.3073 | 196090.5
20 | 68 | 1.2493 | 187402.5
21 | 69.8 | 1.1943 | 179146.5
22 | 71.6 | 1.142 | 171300
23 | 73.4 | 1.0923 | 163840.5
24 | 75.2 | 1.045 | 156747
25 | 77 | 1 | 150000
26 | 78.8 | 0.9572 | 143580
27 | 80.6 | 0.91647 | 137470.5
28 | 82.4 | 0.87769 | 131653.5
29 | 84.2 | 0.84077 | 126115.5
30 | 86 | 0.8056 | 120840
31 | 87.8 | 0.77209 | 115813.5
32 | 89.6 | 0.74016 | 111024
33 | 91.4 | 0.70972 | 106458
34 | 93.2 | 0.68069 | 102103.5
35 | 95 | 0.65302 | 97953
36 | 96.8 | 0.62661 | 93991.5
37 | 98.6 | 0.60141 | 90211.5
38 | 100.4 | 0.57737 | 86605.5
39 | 102.2 | 0.55441 | 83161.5
40 | 104 | 0.53249 | 79873.5
41 | 105.8 | 0.51155 | 76732.5
42 | 107.6 | 0.49155 | 73732.5
43 | 109.4 | 0.47243 | 70864.5
44 | 111.2 | 0.45416 | 68124
45 | 113 | 0.43669 | 65503.5
46 | 114.8 | 0.41999 | 62998.5
47 | 116.6 | 0.40401 | 60601.5
48 | 118.4 | 0.38873 | 58309.5
49 | 120.2 | 0.3741 | 56115
50 | 122 | 0.3601 | 54015
51 | 123.8 | 0.3467 | 52005
52 | 125.6 | 0.33386 | 50079
53 | 127.4 | 0.32157 | 48235.5
54 | 129.2 | 0.30979 | 46468.5
55 | 131 | 0.29851 | 44776.5
56 | 132.8 | 0.2877 | 43155
57 | 134.6 | 0.27733 | 41599.5
58 | 136.4 | 0.26739 | 40108.5
59 | 138.2 | 0.25786 | 38679
60 | 140 | 0.24871 | 37306.5
61 | 141.8 | 0.23994 | 35991
62 | 143.6 | 0.23152 | 34728
63 | 145.4 | 0.22344 | 33516
64 | 147.2 | 0.21568 | 32352
65 | 149 | 0.20823 | 31234.5
66 | 150.8 | 0.20108 | 30162
67 | 152.6 | 0.19421 | 29131.5
68 | 154.4 | 0.18761 | 28141.5
69 | 156.2 | 0.18126 | 27189
70 | 158 | 0.17516 | 26274
71 | 159.8 | 0.1693 | 25395
72 | 161.6 | 0.16366 | 24549
73 | 163.4 | 0.15824 | 23736
74 | 165.2 | 0.15303 | 22954.5
75 | 167 | 0.14801 | 22201.5
76 | 168.8 | 0.1432 | 21479.7
77 | 170.6 | 0.13856 | 20784.6
78 | 172.4 | 0.1341 | 20115.3
79 | 174.2 | 0.1298 | 19470.45
80 | 176 | 0.12566 | 18849.45
81 | 177.8 | 0.12167 | 18250.95
82 | 179.6 | 0.11783 | 17674.35
83 | 181.4 | 0.11412 | 17118.6
84 | 183.2 | 0.11055 | 16582.8
85 | 185 | 0.10711 | 16066.35
86 | 186.8 | 0.10379 | 15568.35
87 | 188.6 | 0.10059 | 15088.2
88 | 190.4 | 0.0975 | 14625
89 | 192.2 | 0.094522 | 14178.3
90 | 194 | 0.091648 | 13747.2
91 | 195.8 | 0.088876 | 13331.4
92 | 197.6 | 0.0862 | 12930
93 | 199.4 | 0.083618 | 12542.7
94 | 201.2 | 0.081125 | 12168.75
95 | 203 | 0.078718 | 11807.7
96 | 204.8 | 0.076394 | 11459.1
97 | 206.6 | 0.07415 | 11122.5
98 | 208.4 | 0.071982 | 10797.3
99 | 210.2 | 0.069888 | 10483.2
100 | 212 | 0.067865 | 10179.75
101 | 213.8 | 0.06591 | 9886.5
102 | 215.6 | 0.064021 | 9603.15
103 | 217.4 | 0.062194 | 9329.1
104 | 219.2 | 0.060429 | 9064.35
105 | 221 | 0.058722 | 8808.3
106 | 222.8 | 0.057071 | 8560.65
107 | 224.6 | 0.055475 | 8321.25
108 | 226.4 | 0.053931 | 8089.65
109 | 228.2 | 0.052438 | 7865.7
110 | 230 | 0.050992 | 7648.8
111 | 231.8 | 0.049594 | 7439.1
112 | 233.6 | 0.048241 | 7236.15
113 | 235.4 | 0.046931 | 7039.65
114 | 237.2 | 0.045662 | 6849.3
115 | 239 | 0.044435 | 6665.25
116 | 240.8 | 0.043246 | 6486.9
117 | 242.6 | 0.042094 | 6314.1
118 | 244.4 | 0.040979 | 6146.85
119 | 246.2 | 0.039899 | 5984.85
120 | 248 | 0.038852 | 5827.8
121 | 249.8 | 0.037838 | 5675.7
122 | 251.6 | 0.036855 | 5528.25
123 | 253.4 | 0.035902 | 5385.3
124 | 255.2 | 0.034978 | 5246.7
125 | 257 | 0.034083 | 5112.45
126 | 258.8 | 0.033215 | 4982.25
127 | 260.6 | 0.032373 | 4855.95
128 | 262.4 | 0.031556 | 4733.4
129 | 264.2 | 0.030764 | 4614.6
130 | 266 | 0.029996 | 4499.4
131 | 267.8 | 0.02925 | 4387.5
132 | 269.6 | 0.028527 | 4279.05
133 | 271.4 | 0.027824 | 4173.6
134 | 273.2 | 0.027143 | 4071.45
135 | 275 | 0.026481 | 3972.15
136 | 276.8 | 0.025839 | 3875.85
137 | 278.6 | 0.025215 | 3782.25
138 | 280.4 | 0.02461 | 3691.5
139 | 282.2 | 0.024021 | 3603.15
140 | 284 | 0.02345 | 3517.5
141 | 285.8 | 0.022895 | 3434.25
142 | 287.6 | 0.022355 | 3353.25
143 | 289.4 | 0.021831 | 3274.65
144 | 291.2 | 0.021322 | 3198.3
145 | 293 | 0.020827 | 3124.05
146 | 294.8 | 0.020345 | 3051.75
147 | 296.6 | 0.019878 | 2981.7
148 | 298.4 | 0.019423 | 2913.45
149 | 300.2 | 0.01898 | 2847
150 | 302 | 0.01855 | 2782.5
151 | 303.8 | 0.018119 | 2717.91
152 | 305.6 | 0.017701 | 2655.15
153 | 307.4 | 0.017294 | 2594.145
154 | 309.2 | 0.016899 | 2534.865
155 | 311 | 0.016515 | 2477.22
156 | 312.8 | 0.016141 | 2421.18
157 | 314.6 | 0.015778 | 2366.685
158 | 316.4 | 0.015425 | 2313.69
159 | 318.2 | 0.015081 | 2262.135
160 | 320 | 0.014746 | 2211.975
161 | 321.8 | 0.014421 | 2163.165
162 | 323.6 | 0.014105 | 2115.675
163 | 325.4 | 0.013796 | 2069.445
164 | 327.2 | 0.013496 | 2024.46
165 | 329 | 0.013204 | 1980.645
166 | 330.8 | 0.01292 | 1938
167 | 332.6 | 0.012643 | 1896.465
168 | 334.4 | 0.012373 | 1856.01
169 | 336.2 | 0.012111 | 1816.605
170 | 338 | 0.011855 | 1778.22
171 | 339.8 | 0.011605 | 1740.825
172 | 341.6 | 0.011362 | 1704.375
173 | 343.4 | 0.011126 | 1668.87
174 | 345.2 | 0.010895 | 1634.25
175 | 347 | 0.01067 | 1600.5
176 | 348.8 | 0.010451 | 1567.605
177 | 350.6 | 0.010237 | 1535.52
178 | 352.4 | 0.010028 | 1504.245
179 | 354.2 | 0.0098249 | 1473.735
180 | 356 | 0.0096265 | 1443.975
181 | 357.8 | 0.009433 | 1414.95
182 | 359.6 | 0.0092442 | 1386.63
183 | 361.4 | 0.00906 | 1359
184 | 363.2 | 0.0088803 | 1332.045
185 | 365 | 0.0087049 | 1305.735
186 | 366.8 | 0.0085336 | 1280.04
187 | 368.6 | 0.0083665 | 1254.975
188 | 370.4 | 0.0082033 | 1230.495
189 | 372.2 | 0.008044 | 1206.6
190 | 374 | 0.0078885 | 1183.275
191 | 375.8 | 0.0077366 | 1160.49
192 | 377.6 | 0.0075882 | 1138.23
193 | 379.4 | 0.0074433 | 1116.495
194 | 381.2 | 0.0073018 | 1095.27
195 | 383 | 0.0071635 | 1074.525
196 | 384.8 | 0.0070284 | 1054.26
197 | 386.6 | 0.0068964 | 1034.46
198 | 388.4 | 0.0067673 | 1015.095
199 | 390.2 | 0.0066412 | 996.18
200 | 392 | 0.006518 | 977.7
201 | 393.8 | 0.0063975 | 959.625
202 | 395.6 | 0.0062798 | 941.97
203 | 397.4 | 0.0061646 | 924.69
204 | 399.2 | 0.006052 | 907.8
205 | 401 | 0.0059419 | 891.285
206 | 402.8 | 0.0058342 | 875.13
207 | 404.6 | 0.0057289 | 859.335
208 | 406.4 | 0.0056259 | 843.885
209 | 408.2 | 0.0055252 | 828.78
210 | 410 | 0.0054266 | 813.99
211 | 411.8 | 0.0053302 | 799.53
212 | 413.6 | 0.0052358 | 785.37
213 | 415.4 | 0.0051434 | 771.51
214 | 417.2 | 0.0050531 | 757.965
215 | 419 | 0.0049646 | 744.69
216 | 420.8 | 0.004878 | 731.7
217 | 422.6 | 0.0047933 | 718.995
218 | 424.4 | 0.0047103 | 706.545
219 | 426.2 | 0.0046291 | 694.365
220 | 428 | 0.0045496 | 682.44
221 | 429.8 | 0.0044717 | 670.755
222 | 431.6 | 0.0043955 | 659.325
223 | 433.4 | 0.0043208 | 648.12
224 | 435.2 | 0.0042476 | 637.14
225 | 437 | 0.004176 | 626.4
226 | 438.8 | 0.0041058 | 615.87
227 | 440.6 | 0.0040371 | 605.565
228 | 442.4 | 0.0039698 | 595.47
229 | 444.2 | 0.0039039 | 585.585
230 | 446 | 0.0038393 | 575.895
231 | 447.8 | 0.0037761 | 566.415
232 | 449.6 | 0.0037142 | 557.13
233 | 451.4 | 0.0036535 | 548.025
234 | 453.2 | 0.003594 | 539.1
235 | 455 | 0.0035357 | 530.355
236 | 456.8 | 0.0034787 | 521.805
237 | 458.6 | 0.0034227 | 513.405
238 | 460.4 | 0.0033679 | 505.185
239 | 462.2 | 0.0033141 | 497.115
240 | 464 | 0.0032615 | 489.225
241 | 465.8 | 0.0032098 | 481.47
242 | 467.6 | 0.0031592 | 473.88
243 | 469.4 | 0.0031096 | 466.44
244 | 471.2 | 0.0030609 | 459.135
245 | 473 | 0.0030132 | 451.98
246 | 474.8 | 0.0029664 | 444.96
247 | 476.6 | 0.0029205 | 438.075
248 | 478.4 | 0.0028755 | 431.325
249 | 480.2 | 0.0028313 | 424.695
250 | 482 | 0.002788 | 418.2
251 | 483.8 | 0.0027455 | 411.825
252 | 485.6 | 0.0027038 | 405.57
253 | 487.4 | 0.0026629 | 399.435
254 | 489.2 | 0.0026228 | 393.42
255 | 491 | 0.0025834 | 387.51
256 | 492.8 | 0.0025448 | 381.72
257 | 494.6 | 0.0025069 | 376.035
258 | 496.4 | 0.0024697 | 370.455
259 | 498.2 | 0.0024331 | 364.965
260 | 500 | 0.0023973 | 359.595
261 | 501.8 | 0.0023621 | 354.315
262 | 503.6 | 0.0023275 | 349.125
263 | 505.4 | 0.0022936 | 344.04
264 | 507.2 | 0.0022603 | 339.045
265 | 509 | 0.0022276 | 334.14
266 | 510.8 | 0.0021955 | 329.325
267 | 512.6 | 0.0021639 | 324.585
268 | 514.4 | 0.002133 | 319.95
269 | 516.2 | 0.0021025 | 315.375
270 | 518 | 0.0020727 | 310.905
271 | 519.8 | 0.0020433 | 306.495
272 | 521.6 | 0.0020145 | 302.175
273 | 523.4 | 0.0019862 | 297.93
274 | 525.2 | 0.0019583 | 293.745
275 | 527 | 0.001931 | 289.65
276 | 528.8 | 0.0019041 | 285.615
277 | 530.6 | 0.0018777 | 281.655
278 | 532.4 | 0.0018518 | 277.77
279 | 534.2 | 0.0018263 | 273.945
280 | 536 | 0.0018013 | 270.195
281 | 537.8 | 0.0017766 | 266.49
282 | 539.6 | 0.0017524 | 262.86
283 | 541.4 | 0.0017287 | 259.305
284 | 543.2 | 0.0017053 | 255.795
285 | 545 | 0.0016823 | 252.345
286 | 546.8 | 0.0016597 | 248.955
287 | 548.6 | 0.0016375 | 245.625
288 | 550.4 | 0.0016156 | 242.34
289 | 552.2 | 0.0015941 | 239.115
290 | 554 | 0.001573 | 235.95
291 | 555.8 | 0.0015523 | 232.845
292 | 557.6 | 0.0015318 | 229.77
293 | 559.4 | 0.0015117 | 226.755
294 | 561.2 | 0.001492 | 223.8
295 | 563 | 0.0014725 | 220.875
296 | 564.8 | 0.0014534 | 218.01
297 | 566.6 | 0.0014346 | 215.19
298 | 568.4 | 0.0014161 | 212.415
299 | 570.2 | 0.0013979 | 209.685
300 | 572 | 0.00138 | 207