## Curve
EI Sensor Technologies
Resistance Versus Temperature Table
P/N ED3530J254 Revision “0”
Resistance @ +25°C = 250,000 Ω
Temperature | Temperature | Resistance Ratio | Resistance
(°C) | (°F) | (R@x°C/R@+25°C) | (Ω Nominal)
-55 | -67 | 95.964 | 23991000
-54 | -65.2 | 89.1579 | 22289475
-53 | -63.4 | 82.8783 | 20719575
-52 | -61.6 | 77.0814 | 19270350
-51 | -59.8 | 71.7271 | 17931775
-50 | -58 | 66.779 | 16694750
-49 | -56.2 | 62.2034 | 15550850
-48 | -54.4 | 57.9704 | 14492600
-47 | -52.6 | 54.0522 | 13513050
-46 | -50.8 | 50.4235 | 12605875
-45 | -49 | 47.0614 | 11765350
-44 | -47.2 | 43.9446 | 10986150
-43 | -45.4 | 41.0538 | 10263450
-42 | -43.6 | 38.3713 | 9592825
-41 | -41.8 | 35.8808 | 8970200
-40 | -40 | 33.5676 | 8391900
-39 | -38.2 | 31.418 | 7854500
-38 | -36.4 | 29.4194 | 7354850
-37 | -34.6 | 27.5603 | 6890075
-36 | -32.8 | 25.8303 | 6457575
-35 | -31 | 24.2196 | 6054900
-34 | -29.2 | 22.7193 | 5679825
-33 | -27.4 | 21.3212 | 5330300
-32 | -25.6 | 20.0177 | 5004425
-31 | -23.8 | 18.802 | 4700500
-30 | -22 | 17.6675 | 4416875
-29 | -20.2 | 16.6084 | 4152100
-28 | -18.4 | 15.6193 | 3904825
-27 | -16.6 | 14.6952 | 3673800
-26 | -14.8 | 13.8314 | 3457850
-25 | -13 | 13.0235 | 3255875
-24 | -11.2 | 12.2678 | 3066950
-23 | -9.4 | 11.5605 | 2890125
-22 | -7.6 | 10.8983 | 2724575
-21 | -5.8 | 10.278 | 2569500
-20 | -4 | 9.6967 | 2424175
-19 | -2.2 | 9.1518 | 2287950
-18 | -0.4 | 8.6408 | 2160200
-17 | 1.4 | 8.1614 | 2040350
-16 | 3.2 | 7.7115 | 1927875
-15 | 5 | 7.289 | 1822250
-14 | 6.8 | 6.8922 | 1723050
-13 | 8.6 | 6.5194 | 1629850
-12 | 10.4 | 6.1689 | 1542225
-11 | 12.2 | 5.8394 | 1459850
-10 | 14 | 5.5294 | 1382350
-9 | 15.8 | 5.2377 | 1309425
-8 | 17.6 | 4.9631 | 1240775
-7 | 19.4 | 4.7045 | 1176125
-6 | 21.2 | 4.4609 | 1115225
-5 | 23 | 4.2313 | 1057825
-4 | 24.8 | 4.0149 | 1003725
-3 | 26.6 | 3.8108 | 952700
-2 | 28.4 | 3.6183 | 904575
-1 | 30.2 | 3.4366 | 859150
0 | 32 | 3.2651 | 816275
1 | 33.8 | 3.1031 | 775777.5
2 | 35.6 | 2.9501 | 737522.5
3 | 37.4 | 2.8055 | 701372.5
4 | 39.2 | 2.6688 | 667202.5
5 | 41 | 2.5396 | 634890
6 | 42.8 | 2.4173 | 604330
7 | 44.6 | 2.3016 | 575412.5
8 | 46.4 | 2.1922 | 548045
9 | 48.2 | 2.0885 | 522135
10 | 50 | 1.9904 | 497595
11 | 51.8 | 1.8974 | 474347.5
12 | 53.6 | 1.8093 | 452317.5
13 | 55.4 | 1.7257 | 431432.5
14 | 57.2 | 1.6465 | 411632.5
15 | 59 | 1.5714 | 392850
16 | 60.8 | 1.5001 | 375030
17 | 62.6 | 1.4325 | 358120
18 | 64.4 | 1.3683 | 342065
19 | 66.2 | 1.3073 | 326817.5
20 | 68 | 1.2493 | 312337.5
21 | 69.8 | 1.1943 | 298577.5
22 | 71.6 | 1.142 | 285500
23 | 73.4 | 1.0923 | 273067.5
24 | 75.2 | 1.045 | 261245
25 | 77 | 1 | 250000
26 | 78.8 | 0.9572 | 239300
27 | 80.6 | 0.91647 | 229117.5
28 | 82.4 | 0.87769 | 219422.5
29 | 84.2 | 0.84077 | 210192.5
30 | 86 | 0.8056 | 201400
31 | 87.8 | 0.77209 | 193022.5
32 | 89.6 | 0.74016 | 185040
33 | 91.4 | 0.70972 | 177430
34 | 93.2 | 0.68069 | 170172.5
35 | 95 | 0.65302 | 163255
36 | 96.8 | 0.62661 | 156652.5
37 | 98.6 | 0.60141 | 150352.5
38 | 100.4 | 0.57737 | 144342.5
39 | 102.2 | 0.55441 | 138602.5
40 | 104 | 0.53249 | 133122.5
41 | 105.8 | 0.51155 | 127887.5
42 | 107.6 | 0.49155 | 122887.5
43 | 109.4 | 0.47243 | 118107.5
44 | 111.2 | 0.45416 | 113540
45 | 113 | 0.43669 | 109172.5
46 | 114.8 | 0.41999 | 104997.5
47 | 116.6 | 0.40401 | 101002.5
48 | 118.4 | 0.38873 | 97182.5
49 | 120.2 | 0.3741 | 93525
50 | 122 | 0.3601 | 90025
51 | 123.8 | 0.3467 | 86675
52 | 125.6 | 0.33386 | 83465
53 | 127.4 | 0.32157 | 80392.5
54 | 129.2 | 0.30979 | 77447.5
55 | 131 | 0.29851 | 74627.5
56 | 132.8 | 0.2877 | 71925
57 | 134.6 | 0.27733 | 69332.5
58 | 136.4 | 0.26739 | 66847.5
59 | 138.2 | 0.25786 | 64465
60 | 140 | 0.24871 | 62177.5
61 | 141.8 | 0.23994 | 59985
62 | 143.6 | 0.23152 | 57880
63 | 145.4 | 0.22344 | 55860
64 | 147.2 | 0.21568 | 53920
65 | 149 | 0.20823 | 52057.5
66 | 150.8 | 0.20108 | 50270
67 | 152.6 | 0.19421 | 48552.5
68 | 154.4 | 0.18761 | 46902.5
69 | 156.2 | 0.18126 | 45315
70 | 158 | 0.17516 | 43790
71 | 159.8 | 0.1693 | 42325
72 | 161.6 | 0.16366 | 40915
73 | 163.4 | 0.15824 | 39560
74 | 165.2 | 0.15303 | 38257.5
75 | 167 | 0.14801 | 37002.5
76 | 168.8 | 0.1432 | 35799.5
77 | 170.6 | 0.13856 | 34641
78 | 172.4 | 0.1341 | 33525.5
79 | 174.2 | 0.1298 | 32450.75
80 | 176 | 0.12566 | 31415.75
81 | 177.8 | 0.12167 | 30418.25
82 | 179.6 | 0.11783 | 29457.25
83 | 181.4 | 0.11412 | 28531
84 | 183.2 | 0.11055 | 27638
85 | 185 | 0.10711 | 26777.25
86 | 186.8 | 0.10379 | 25947.25
87 | 188.6 | 0.10059 | 25147
88 | 190.4 | 0.0975 | 24375
89 | 192.2 | 0.094522 | 23630.5
90 | 194 | 0.091648 | 22912
91 | 195.8 | 0.088876 | 22219
92 | 197.6 | 0.0862 | 21550
93 | 199.4 | 0.083618 | 20904.5
94 | 201.2 | 0.081125 | 20281.25
95 | 203 | 0.078718 | 19679.5
96 | 204.8 | 0.076394 | 19098.5
97 | 206.6 | 0.07415 | 18537.5
98 | 208.4 | 0.071982 | 17995.5
99 | 210.2 | 0.069888 | 17472
100 | 212 | 0.067865 | 16966.25
101 | 213.8 | 0.06591 | 16477.5
102 | 215.6 | 0.064021 | 16005.25
103 | 217.4 | 0.062194 | 15548.5
104 | 219.2 | 0.060429 | 15107.25
105 | 221 | 0.058722 | 14680.5
106 | 222.8 | 0.057071 | 14267.75
107 | 224.6 | 0.055475 | 13868.75
108 | 226.4 | 0.053931 | 13482.75
109 | 228.2 | 0.052438 | 13109.5
110 | 230 | 0.050992 | 12748
111 | 231.8 | 0.049594 | 12398.5
112 | 233.6 | 0.048241 | 12060.25
113 | 235.4 | 0.046931 | 11732.75
114 | 237.2 | 0.045662 | 11415.5
115 | 239 | 0.044435 | 11108.75
116 | 240.8 | 0.043246 | 10811.5
117 | 242.6 | 0.042094 | 10523.5
118 | 244.4 | 0.040979 | 10244.75
119 | 246.2 | 0.039899 | 9974.75
120 | 248 | 0.038852 | 9713
121 | 249.8 | 0.037838 | 9459.5
122 | 251.6 | 0.036855 | 9213.75
123 | 253.4 | 0.035902 | 8975.5
124 | 255.2 | 0.034978 | 8744.5
125 | 257 | 0.034083 | 8520.75
126 | 258.8 | 0.033215 | 8303.75
127 | 260.6 | 0.032373 | 8093.25
128 | 262.4 | 0.031556 | 7889
129 | 264.2 | 0.030764 | 7691
130 | 266 | 0.029996 | 7499
131 | 267.8 | 0.02925 | 7312.5
132 | 269.6 | 0.028527 | 7131.75
133 | 271.4 | 0.027824 | 6956
134 | 273.2 | 0.027143 | 6785.75
135 | 275 | 0.026481 | 6620.25
136 | 276.8 | 0.025839 | 6459.75
137 | 278.6 | 0.025215 | 6303.75
138 | 280.4 | 0.02461 | 6152.5
139 | 282.2 | 0.024021 | 6005.25
140 | 284 | 0.02345 | 5862.5
141 | 285.8 | 0.022895 | 5723.75
142 | 287.6 | 0.022355 | 5588.75
143 | 289.4 | 0.021831 | 5457.75
144 | 291.2 | 0.021322 | 5330.5
145 | 293 | 0.020827 | 5206.75
146 | 294.8 | 0.020345 | 5086.25
147 | 296.6 | 0.019878 | 4969.5
148 | 298.4 | 0.019423 | 4855.75
149 | 300.2 | 0.01898 | 4745
150 | 302 | 0.01855 | 4637.5
151 | 303.8 | 0.018119 | 4529.85
152 | 305.6 | 0.017701 | 4425.25
153 | 307.4 | 0.017294 | 4323.575
154 | 309.2 | 0.016899 | 4224.775
155 | 311 | 0.016515 | 4128.7
156 | 312.8 | 0.016141 | 4035.3
157 | 314.6 | 0.015778 | 3944.475
158 | 316.4 | 0.015425 | 3856.15
159 | 318.2 | 0.015081 | 3770.225
160 | 320 | 0.014746 | 3686.625
161 | 321.8 | 0.014421 | 3605.275
162 | 323.6 | 0.014105 | 3526.125
163 | 325.4 | 0.013796 | 3449.075
164 | 327.2 | 0.013496 | 3374.1
165 | 329 | 0.013204 | 3301.075
166 | 330.8 | 0.01292 | 3230
167 | 332.6 | 0.012643 | 3160.775
168 | 334.4 | 0.012373 | 3093.35
169 | 336.2 | 0.012111 | 3027.675
170 | 338 | 0.011855 | 2963.7
171 | 339.8 | 0.011605 | 2901.375
172 | 341.6 | 0.011362 | 2840.625
173 | 343.4 | 0.011126 | 2781.45
174 | 345.2 | 0.010895 | 2723.75
175 | 347 | 0.01067 | 2667.5
176 | 348.8 | 0.010451 | 2612.675
177 | 350.6 | 0.010237 | 2559.2
178 | 352.4 | 0.010028 | 2507.075
179 | 354.2 | 0.0098249 | 2456.225
180 | 356 | 0.0096265 | 2406.625
181 | 357.8 | 0.009433 | 2358.25
182 | 359.6 | 0.0092442 | 2311.05
183 | 361.4 | 0.00906 | 2265
184 | 363.2 | 0.0088803 | 2220.075
185 | 365 | 0.0087049 | 2176.225
186 | 366.8 | 0.0085336 | 2133.4
187 | 368.6 | 0.0083665 | 2091.625
188 | 370.4 | 0.0082033 | 2050.825
189 | 372.2 | 0.008044 | 2011
190 | 374 | 0.0078885 | 1972.125
191 | 375.8 | 0.0077366 | 1934.15
192 | 377.6 | 0.0075882 | 1897.05
193 | 379.4 | 0.0074433 | 1860.825
194 | 381.2 | 0.0073018 | 1825.45
195 | 383 | 0.0071635 | 1790.875
196 | 384.8 | 0.0070284 | 1757.1
197 | 386.6 | 0.0068964 | 1724.1
198 | 388.4 | 0.0067673 | 1691.825
199 | 390.2 | 0.0066412 | 1660.3
200 | 392 | 0.006518 | 1629.5
201 | 393.8 | 0.0063975 | 1599.375
202 | 395.6 | 0.0062798 | 1569.95
203 | 397.4 | 0.0061646 | 1541.15
204 | 399.2 | 0.006052 | 1513
205 | 401 | 0.0059419 | 1485.475
206 | 402.8 | 0.0058342 | 1458.55
207 | 404.6 | 0.0057289 | 1432.225
208 | 406.4 | 0.0056259 | 1406.475
209 | 408.2 | 0.0055252 | 1381.3
210 | 410 | 0.0054266 | 1356.65
211 | 411.8 | 0.0053302 | 1332.55
212 | 413.6 | 0.0052358 | 1308.95
213 | 415.4 | 0.0051434 | 1285.85
214 | 417.2 | 0.0050531 | 1263.275
215 | 419 | 0.0049646 | 1241.15
216 | 420.8 | 0.004878 | 1219.5
217 | 422.6 | 0.0047933 | 1198.325
218 | 424.4 | 0.0047103 | 1177.575
219 | 426.2 | 0.0046291 | 1157.275
220 | 428 | 0.0045496 | 1137.4
221 | 429.8 | 0.0044717 | 1117.925
222 | 431.6 | 0.0043955 | 1098.875
223 | 433.4 | 0.0043208 | 1080.2
224 | 435.2 | 0.0042476 | 1061.9
225 | 437 | 0.004176 | 1044
226 | 438.8 | 0.0041058 | 1026.45
227 | 440.6 | 0.0040371 | 1009.275
228 | 442.4 | 0.0039698 | 992.45
229 | 444.2 | 0.0039039 | 975.975
230 | 446 | 0.0038393 | 959.825
231 | 447.8 | 0.0037761 | 944.025
232 | 449.6 | 0.0037142 | 928.55
233 | 451.4 | 0.0036535 | 913.375
234 | 453.2 | 0.003594 | 898.5
235 | 455 | 0.0035357 | 883.925
236 | 456.8 | 0.0034787 | 869.675
237 | 458.6 | 0.0034227 | 855.675
238 | 460.4 | 0.0033679 | 841.975
239 | 462.2 | 0.0033141 | 828.525
240 | 464 | 0.0032615 | 815.375
241 | 465.8 | 0.0032098 | 802.45
242 | 467.6 | 0.0031592 | 789.8
243 | 469.4 | 0.0031096 | 777.4
244 | 471.2 | 0.0030609 | 765.225
245 | 473 | 0.0030132 | 753.3
246 | 474.8 | 0.0029664 | 741.6
247 | 476.6 | 0.0029205 | 730.125
248 | 478.4 | 0.0028755 | 718.875
249 | 480.2 | 0.0028313 | 707.825
250 | 482 | 0.002788 | 697
251 | 483.8 | 0.0027455 | 686.375
252 | 485.6 | 0.0027038 | 675.95
253 | 487.4 | 0.0026629 | 665.725
254 | 489.2 | 0.0026228 | 655.7
255 | 491 | 0.0025834 | 645.85
256 | 492.8 | 0.0025448 | 636.2
257 | 494.6 | 0.0025069 | 626.725
258 | 496.4 | 0.0024697 | 617.425
259 | 498.2 | 0.0024331 | 608.275
260 | 500 | 0.0023973 | 599.325
261 | 501.8 | 0.0023621 | 590.525
262 | 503.6 | 0.0023275 | 581.875
263 | 505.4 | 0.0022936 | 573.4
264 | 507.2 | 0.0022603 | 565.075
265 | 509 | 0.0022276 | 556.9
266 | 510.8 | 0.0021955 | 548.875
267 | 512.6 | 0.0021639 | 540.975
268 | 514.4 | 0.002133 | 533.25
269 | 516.2 | 0.0021025 | 525.625
270 | 518 | 0.0020727 | 518.175
271 | 519.8 | 0.0020433 | 510.825
272 | 521.6 | 0.0020145 | 503.625
273 | 523.4 | 0.0019862 | 496.55
274 | 525.2 | 0.0019583 | 489.575
275 | 527 | 0.001931 | 482.75
276 | 528.8 | 0.0019041 | 476.025
277 | 530.6 | 0.0018777 | 469.425
278 | 532.4 | 0.0018518 | 462.95
279 | 534.2 | 0.0018263 | 456.575
280 | 536 | 0.0018013 | 450.325
281 | 537.8 | 0.0017766 | 444.15
282 | 539.6 | 0.0017524 | 438.1
283 | 541.4 | 0.0017287 | 432.175
284 | 543.2 | 0.0017053 | 426.325
285 | 545 | 0.0016823 | 420.575
286 | 546.8 | 0.0016597 | 414.925
287 | 548.6 | 0.0016375 | 409.375
288 | 550.4 | 0.0016156 | 403.9
289 | 552.2 | 0.0015941 | 398.525
290 | 554 | 0.001573 | 393.25
291 | 555.8 | 0.0015523 | 388.075
292 | 557.6 | 0.0015318 | 382.95
293 | 559.4 | 0.0015117 | 377.925
294 | 561.2 | 0.001492 | 373
295 | 563 | 0.0014725 | 368.125
296 | 564.8 | 0.0014534 | 363.35
297 | 566.6 | 0.0014346 | 358.65
298 | 568.4 | 0.0014161 | 354.025
299 | 570.2 | 0.0013979 | 349.475
300 | 572 | 0.00138 | 345