## Curve
EI Sensor Technologies
Resistance Versus Temperature Table
P/N ED3542J683 Revision “0”
Resistance @ +25°C = 68,000 Ω
Temperature | Temperature | Resistance Ratio | Resistance
(°C) | (°F) | (R@x°C/R@+25°C) | (Ω Nominal)
-55 | -67 | 106.792 | 7261857.36
-54 | -65.2 | 99.049 | 6735329.28
-53 | -63.4 | 91.9174 | 6250381.84
-52 | -61.6 | 85.3452 | 5803476.32
-51 | -59.8 | 79.2853 | 5391398.36
-50 | -58 | 73.6945 | 5011222.6
-49 | -56.2 | 68.5336 | 4660286.16
-48 | -54.4 | 63.7671 | 4336164.16
-47 | -52.6 | 59.3625 | 4036647.96
-46 | -50.8 | 55.29 | 3759720.68
-45 | -49 | 51.5227 | 3503544.96
-44 | -47.2 | 48.0359 | 3266441.88
-43 | -45.4 | 44.807 | 3046878.04
-42 | -43.6 | 41.8155 | 2843452.64
-41 | -41.8 | 39.0424 | 2654884.56
-40 | -40 | 36.4706 | 2480000.12
-39 | -38.2 | 34.0842 | 2317726.96
-38 | -36.4 | 31.8688 | 2167081.12
-37 | -34.6 | 29.8112 | 2027162.28
-36 | -32.8 | 27.8992 | 1897144.24
-35 | -31 | 26.1216 | 1776268.8
-34 | -29.2 | 24.4682 | 1663839.64
-33 | -27.4 | 22.9297 | 1559217.56
-32 | -25.6 | 21.4973 | 1461816.4
-31 | -23.8 | 20.1632 | 1371096.24
-30 | -22 | 18.92 | 1286560
-29 | -20.2 | 17.761 | 1207750.72
-28 | -18.4 | 16.6801 | 1134248.84
-27 | -16.6 | 15.6715 | 1065665.4
-26 | -14.8 | 14.7301 | 1001644.08
-25 | -13 | 13.8508 | 941855.08
-24 | -11.2 | 13.0294 | 885995.8
-23 | -9.4 | 12.2615 | 833784.72
-22 | -7.6 | 11.5436 | 784963.44
-21 | -5.8 | 10.872 | 739293.28
-20 | -4 | 10.2434 | 696553.24
-19 | -2.2 | 9.655 | 656537.96
-18 | -0.4 | 9.1038 | 619059.76
-17 | 1.4 | 8.5874 | 583943.2
-16 | 3.2 | 8.1033 | 551026.44
-15 | 5 | 7.6494 | 520159.88
-14 | 6.8 | 7.2236 | 491204.12
-13 | 8.6 | 6.824 | 464029.96
-12 | 10.4 | 6.4488 | 438519.08
-11 | 12.2 | 6.0965 | 414559.96
-10 | 14 | 5.7654 | 392049.92
-9 | 15.8 | 5.4543 | 370893.08
-8 | 17.6 | 5.1618 | 351001.04
-7 | 19.4 | 4.8866 | 332291.52
-6 | 21.2 | 4.6277 | 314687
-5 | 23 | 4.3841 | 298117.44
-4 | 24.8 | 4.1546 | 282515.52
-3 | 26.6 | 3.9385 | 267820.04
-2 | 28.4 | 3.7349 | 253973.88
-1 | 30.2 | 3.543 | 240921.96
0 | 32 | 3.362 | 228616
1 | 33.8 | 3.1913 | 217008.4
2 | 35.6 | 3.0303 | 206057
3 | 37.4 | 2.8782 | 195719.64
4 | 39.2 | 2.7347 | 185959.6
5 | 41 | 2.5991 | 176741.52
6 | 42.8 | 2.4711 | 168032.76
7 | 44.6 | 2.35 | 159802.04
8 | 46.4 | 2.2356 | 152020.8
9 | 48.2 | 2.1274 | 144661.84
10 | 50 | 2.025 | 137700
11 | 51.8 | 1.9281 | 131112.84
12 | 53.6 | 1.8364 | 124876.56
13 | 55.4 | 1.7496 | 118972.12
14 | 57.2 | 1.6674 | 113379.8
15 | 59 | 1.5894 | 108081.24
16 | 60.8 | 1.5156 | 103059.44
17 | 62.6 | 1.4456 | 98298.76
18 | 64.4 | 1.3792 | 93783.56
19 | 66.2 | 1.3162 | 89501.6
20 | 68 | 1.2564 | 85437.92
21 | 69.8 | 1.1997 | 81580.96
22 | 71.6 | 1.1459 | 77919.16
23 | 73.4 | 1.0947 | 74442.32
24 | 75.2 | 1.0462 | 71138.88
25 | 77 | 1 | 68000
26 | 78.8 | 0.95638 | 65033.9746
27 | 80.6 | 0.91488 | 62212.0712
28 | 82.4 | 0.87539 | 59526.6676
29 | 84.2 | 0.8378 | 56970.5714
30 | 86 | 0.80201 | 54536.9989
31 | 87.8 | 0.76793 | 52219.5453
32 | 89.6 | 0.73547 | 50012.1654
33 | 91.4 | 0.70455 | 47909.1518
34 | 93.2 | 0.67508 | 45905.115
35 | 95 | 0.64698 | 43994.9637
36 | 96.8 | 0.6202 | 42173.8883
37 | 98.6 | 0.59467 | 40437.3438
38 | 100.4 | 0.57031 | 38781.0358
39 | 102.2 | 0.54707 | 37200.9028
40 | 104 | 0.5249 | 35693.1055
41 | 105.8 | 0.50374 | 34254.014
42 | 107.6 | 0.48353 | 32880.193
43 | 109.4 | 0.46424 | 31568.3941
44 | 111.2 | 0.44582 | 30315.5417
45 | 113 | 0.42822 | 29118.7261
46 | 114.8 | 0.4114 | 27975.1918
47 | 116.6 | 0.39533 | 26882.3305
48 | 118.4 | 0.37997 | 25837.671
49 | 120.2 | 0.36528 | 24838.8734
50 | 122 | 0.35123 | 23883.7196
51 | 123.8 | 0.3378 | 22970.1083
52 | 125.6 | 0.32494 | 22096.0485
53 | 127.4 | 0.31264 | 21259.6506
54 | 129.2 | 0.30087 | 20459.124
55 | 131 | 0.2896 | 19692.7708
56 | 132.8 | 0.27881 | 18958.9794
57 | 134.6 | 0.26847 | 18256.2211
58 | 136.4 | 0.25857 | 17583.0449
59 | 138.2 | 0.24909 | 16938.0738
60 | 140 | 0.24 | 16320
61 | 141.8 | 0.23129 | 15727.582
62 | 143.6 | 0.22294 | 15159.6405
63 | 145.4 | 0.21493 | 14615.055
64 | 147.2 | 0.20725 | 14092.7606
65 | 149 | 0.19988 | 13591.7455
66 | 150.8 | 0.19281 | 13111.0487
67 | 152.6 | 0.18603 | 12649.7551
68 | 154.4 | 0.17951 | 12206.9948
69 | 156.2 | 0.17326 | 11781.9418
70 | 158 | 0.16726 | 11373.8085
71 | 159.8 | 0.1615 | 10981.8456
72 | 161.6 | 0.15596 | 10605.3419
73 | 163.4 | 0.15064 | 10243.6179
74 | 165.2 | 0.14553 | 9896.0284
75 | 167 | 0.14062 | 9561.958
76 | 168.8 | 0.13589 | 9240.8219
77 | 170.6 | 0.13135 | 8932.0611
78 | 172.4 | 0.12699 | 8635.1439
79 | 174.2 | 0.12279 | 8349.565
80 | 176 | 0.11875 | 8074.8395
81 | 177.8 | 0.11486 | 7810.5086
82 | 179.6 | 0.11112 | 7556.1321
83 | 181.4 | 0.10752 | 7311.292
84 | 183.2 | 0.10405 | 7075.5884
85 | 185 | 0.10072 | 6848.6397
86 | 186.8 | 0.097501 | 6630.0836
87 | 188.6 | 0.094405 | 6419.572
88 | 190.4 | 0.091423 | 6216.7735
89 | 192.2 | 0.08855 | 6021.3728
90 | 194 | 0.08578 | 5833.0658
91 | 195.8 | 0.083111 | 5651.5657
92 | 197.6 | 0.080538 | 5476.5956
93 | 199.4 | 0.078057 | 5307.893
94 | 201.2 | 0.075665 | 5145.2057
95 | 203 | 0.073357 | 4988.293
96 | 204.8 | 0.071131 | 4836.9243
97 | 206.6 | 0.068984 | 4690.8807
98 | 208.4 | 0.066911 | 4549.9521
99 | 210.2 | 0.064911 | 4413.9358
100 | 212 | 0.06298 | 4282.64
101 | 213.8 | 0.061116 | 4155.8805
102 | 215.6 | 0.059316 | 4033.4819
103 | 217.4 | 0.057578 | 3915.2734
104 | 219.2 | 0.055898 | 3801.096
105 | 221 | 0.054276 | 3690.7925
106 | 222.8 | 0.052709 | 3584.2168
107 | 224.6 | 0.051194 | 3481.226
108 | 226.4 | 0.049731 | 3381.6842
109 | 228.2 | 0.048316 | 3285.4622
110 | 230 | 0.046948 | 3192.4334
111 | 231.8 | 0.045625 | 3102.4796
112 | 233.6 | 0.044345 | 3015.4858
113 | 235.4 | 0.043108 | 2931.3413
114 | 237.2 | 0.041911 | 2849.9419
115 | 239 | 0.040753 | 2771.1856
116 | 240.8 | 0.039632 | 2694.9753
117 | 242.6 | 0.038547 | 2621.2191
118 | 244.4 | 0.037497 | 2549.8259
119 | 246.2 | 0.036481 | 2480.7114
120 | 248 | 0.035497 | 2413.7933
121 | 249.8 | 0.034544 | 2348.992
122 | 251.6 | 0.033621 | 2286.2321
123 | 253.4 | 0.032727 | 2225.4401
124 | 255.2 | 0.031861 | 2166.5466
125 | 257 | 0.031022 | 2109.4844
126 | 258.8 | 0.030209 | 2054.1889
127 | 260.6 | 0.029421 | 2000.5981
128 | 262.4 | 0.028657 | 1948.6522
129 | 264.2 | 0.027916 | 1898.2941
130 | 266 | 0.027198 | 1849.4688
131 | 267.8 | 0.026502 | 1802.1231
132 | 269.6 | 0.025827 | 1756.2061
133 | 271.4 | 0.025172 | 1711.6695
134 | 273.2 | 0.024536 | 1668.4643
135 | 275 | 0.02392 | 1626.5471
136 | 276.8 | 0.023322 | 1585.8736
137 | 278.6 | 0.022741 | 1546.4016
138 | 280.4 | 0.022178 | 1508.0911
139 | 282.2 | 0.021631 | 1470.9032
140 | 284 | 0.0211 | 1434.8
141 | 285.8 | 0.020576 | 1399.1857
142 | 287.6 | 0.020068 | 1364.6342
143 | 289.4 | 0.019575 | 1331.1082
144 | 291.2 | 0.019097 | 1298.5722
145 | 293 | 0.018632 | 1266.993
146 | 294.8 | 0.018181 | 1236.3366
147 | 296.6 | 0.017744 | 1206.5716
148 | 298.4 | 0.017319 | 1177.6689
149 | 300.2 | 0.016906 | 1149.5978
150 | 302 | 0.016505 | 1122.3312
151 | 303.8 | 0.016115 | 1095.8424
152 | 305.6 | 0.015737 | 1070.1044
153 | 307.4 | 0.015369 | 1045.094
154 | 309.2 | 0.015012 | 1020.7854
155 | 311 | 0.014664 | 997.1574
156 | 312.8 | 0.014326 | 974.1864
157 | 314.6 | 0.013998 | 951.8511
158 | 316.4 | 0.013678 | 930.1319
159 | 318.2 | 0.013368 | 909.0084
160 | 320 | 0.013066 | 888.4615
161 | 321.8 | 0.012772 | 868.4736
162 | 323.6 | 0.012486 | 849.0256
163 | 325.4 | 0.012207 | 830.1012
164 | 327.2 | 0.011937 | 811.684
165 | 329 | 0.011673 | 793.7586
166 | 330.8 | 0.011416 | 776.3084
167 | 332.6 | 0.011166 | 759.32
168 | 334.4 | 0.010923 | 742.7783
169 | 336.2 | 0.010686 | 726.6698
170 | 338 | 0.010456 | 710.9822
171 | 339.8 | 0.010231 | 695.7012
172 | 341.6 | 0.010012 | 680.8153
173 | 343.4 | 0.0097987 | 666.3123
174 | 345.2 | 0.0095909 | 652.1805
175 | 347 | 0.0093884 | 638.4098
176 | 348.8 | 0.009191 | 624.9887
177 | 350.6 | 0.0089986 | 611.9075
178 | 352.4 | 0.0088111 | 599.1548
179 | 354.2 | 0.0086283 | 586.7224
180 | 356 | 0.00845 | 574.6
181 | 357.8 | 0.0082762 | 562.7789
182 | 359.6 | 0.0081066 | 551.2508
183 | 361.4 | 0.0079413 | 540.0064
184 | 363.2 | 0.00778 | 529.0386
185 | 365 | 0.0076226 | 518.3382
186 | 366.8 | 0.0074691 | 507.8988
187 | 368.6 | 0.0073193 | 497.7124
188 | 370.4 | 0.0071731 | 487.7715
189 | 372.2 | 0.0070304 | 478.0699
190 | 374 | 0.0068912 | 468.6009
191 | 375.8 | 0.0067553 | 459.3577
192 | 377.6 | 0.0066225 | 450.3334
193 | 379.4 | 0.006493 | 441.5233
194 | 381.2 | 0.0063665 | 432.9206
195 | 383 | 0.0062429 | 424.5192
196 | 384.8 | 0.0061223 | 416.315
197 | 386.6 | 0.0060044 | 408.3012
198 | 388.4 | 0.0058893 | 400.4738
199 | 390.2 | 0.0057769 | 392.8265
200 | 392 | 0.005667 | 385.356
201 | 393.8 | 0.0055597 | 378.0562
202 | 395.6 | 0.0054548 | 370.923
203 | 397.4 | 0.0053522 | 363.9523
204 | 399.2 | 0.0052521 | 357.1394
205 | 401 | 0.0051541 | 350.4802
206 | 402.8 | 0.0050584 | 343.9705
207 | 404.6 | 0.0049648 | 337.6071
208 | 406.4 | 0.0048733 | 331.3858
209 | 408.2 | 0.0047839 | 325.3018
210 | 410 | 0.0046964 | 319.3532
211 | 411.8 | 0.0046108 | 313.5358
212 | 413.6 | 0.0045272 | 307.8469
213 | 415.4 | 0.0044453 | 302.2818
214 | 417.2 | 0.0043653 | 296.8384
215 | 419 | 0.004287 | 291.5126
216 | 420.8 | 0.0042103 | 286.3031
217 | 422.6 | 0.0041354 | 281.2058
218 | 424.4 | 0.004062 | 276.218
219 | 426.2 | 0.0039902 | 271.337
220 | 428 | 0.00392 | 266.56
221 | 429.8 | 0.0038513 | 261.885
222 | 431.6 | 0.0037839 | 257.3086
223 | 433.4 | 0.0037181 | 252.8294
224 | 435.2 | 0.0036536 | 248.4441
225 | 437 | 0.0035904 | 244.1506
226 | 438.8 | 0.0035286 | 239.9468
227 | 440.6 | 0.0034681 | 235.8308
228 | 442.4 | 0.0034088 | 231.7998
229 | 444.2 | 0.0033508 | 227.8524
230 | 446 | 0.0032939 | 223.9866
231 | 447.8 | 0.0032382 | 220.1996
232 | 449.6 | 0.0031837 | 216.4902
233 | 451.4 | 0.0031302 | 212.857
234 | 453.2 | 0.0030779 | 209.2972
235 | 455 | 0.0030266 | 205.8095
236 | 456.8 | 0.0029764 | 202.3918
237 | 458.6 | 0.0029271 | 199.0435
238 | 460.4 | 0.0028789 | 195.7618
239 | 462.2 | 0.0028315 | 192.5454
240 | 464 | 0.0027852 | 189.3936
241 | 465.8 | 0.0027398 | 186.3044
242 | 467.6 | 0.0026952 | 183.2756
243 | 469.4 | 0.0026516 | 180.3068
244 | 471.2 | 0.0026088 | 177.3964
245 | 473 | 0.0025668 | 174.5431
246 | 474.8 | 0.0025257 | 171.7456
247 | 476.6 | 0.0024853 | 169.0018
248 | 478.4 | 0.0024458 | 166.3117
249 | 480.2 | 0.002407 | 163.6733
250 | 482 | 0.0023689 | 161.0859
251 | 483.8 | 0.0023316 | 158.5481
252 | 485.6 | 0.002295 | 156.0586
253 | 487.4 | 0.0022591 | 153.6174
254 | 489.2 | 0.0022238 | 151.2218
255 | 491 | 0.0021893 | 148.8717
256 | 492.8 | 0.0021554 | 146.5658
257 | 494.6 | 0.0021221 | 144.3035
258 | 496.4 | 0.0020895 | 142.084
259 | 498.2 | 0.0020574 | 139.9059
260 | 500 | 0.002026 | 137.768
261 | 501.8 | 0.0019951 | 135.6702
262 | 503.6 | 0.0019649 | 133.6112
263 | 505.4 | 0.0019352 | 131.5902
264 | 507.2 | 0.001906 | 129.606
265 | 509 | 0.0018773 | 127.6584
266 | 510.8 | 0.0018492 | 125.747
267 | 512.6 | 0.0018216 | 123.8695
268 | 514.4 | 0.0017945 | 122.0267
269 | 516.2 | 0.0017679 | 120.2172
270 | 518 | 0.0017418 | 118.4404
271 | 519.8 | 0.0017161 | 116.6962
272 | 521.6 | 0.0016909 | 114.9826
273 | 523.4 | 0.0016662 | 113.2996
274 | 525.2 | 0.0016419 | 111.6472
275 | 527 | 0.001618 | 110.0233
276 | 528.8 | 0.0015945 | 108.4287
277 | 530.6 | 0.0015715 | 106.8627
278 | 532.4 | 0.0015489 | 105.3238
279 | 534.2 | 0.0015267 | 103.8122
280 | 536 | 0.0015048 | 102.3271
281 | 537.8 | 0.0014834 | 100.8678
282 | 539.6 | 0.0014623 | 99.4344
283 | 541.4 | 0.0014415 | 98.0254
284 | 543.2 | 0.0014212 | 96.6409
285 | 545 | 0.0014012 | 95.2802
286 | 546.8 | 0.0013815 | 93.9427
287 | 548.6 | 0.0013622 | 92.6282
288 | 550.4 | 0.0013432 | 91.3369
289 | 552.2 | 0.0013245 | 90.0667
290 | 554 | 0.0013062 | 88.8189
291 | 555.8 | 0.0012881 | 87.5922
292 | 557.6 | 0.0012704 | 86.3858
293 | 559.4 | 0.0012529 | 85.1999
294 | 561.2 | 0.0012358 | 84.0337
295 | 563 | 0.0012189 | 82.8872
296 | 564.8 | 0.0012024 | 81.7605
297 | 566.6 | 0.001186 | 80.6514
298 | 568.4 | 0.00117 | 79.5614
299 | 570.2 | 0.0011543 | 78.4897
300 | 572 | 0.0011388 | 77.4357