## Curve
EI Sensor Technologies
Resistance Versus Temperature Table
P/N ED3568J155 Revision “0”
Resistance @ +25°C = 1,500,000 Ω
Temperature | Temperature | Resistance Ratio | Resistance
(°C) | (°F) | (R@x°C/R@+25°C) | (Ω Nominal)
-80 | -112 | 1029.8524 | 1544778600
-79 | -110.2 | 948.6056 | 1422908400
-78 | -108.4 | 873.8905 | 1310835750
-77 | -106.6 | 805.185 | 1207777500
-76 | -104.8 | 742.0069 | 1113010350
-75 | -103 | 683.9115 | 1025867250
-74 | -101.2 | 630.4885 | 945732750
-73 | -99.4 | 581.3598 | 872039700
-72 | -97.6 | 536.1774 | 804266100
-71 | -95.8 | 494.6208 | 741931200
-70 | -94 | 456.3952 | 684592800
-69 | -92.2 | 421.2295 | 631844250
-68 | -90.4 | 388.8744 | 583311600
-67 | -88.6 | 359.1011 | 538651650
-66 | -86.8 | 331.6989 | 497548350
-65 | -85 | 306.4749 | 459712350
-64 | -83.2 | 283.2514 | 424877100
-63 | -81.4 | 261.8656 | 392798400
-62 | -79.6 | 242.1681 | 363252150
-61 | -77.8 | 224.0215 | 336032250
-60 | -76 | 207.3 | 310950000
-59 | -74.2 | 191.888 | 287832000
-58 | -72.4 | 177.6794 | 266519100
-57 | -70.6 | 164.5771 | 246865650
-56 | -68.8 | 152.4916 | 228737400
-55 | -67 | 141.3411 | 212011650
-54 | -65.2 | 131.0505 | 196575750
-53 | -63.4 | 121.5508 | 182326200
-52 | -61.6 | 112.7787 | 169168050
-51 | -59.8 | 104.676 | 157014000
-50 | -58 | 97.1896 | 145784400
-49 | -56.2 | 90.2704 | 135405600
-48 | -54.4 | 83.8735 | 125810250
-47 | -52.6 | 77.9577 | 116936550
-46 | -50.8 | 72.4851 | 108727650
-45 | -49 | 67.4208 | 101131200
-44 | -47.2 | 62.7329 | 94099350
-43 | -45.4 | 58.392 | 87588000
-42 | -43.6 | 54.3712 | 81556800
-41 | -41.8 | 50.6456 | 75968400
-40 | -40 | 47.1924 | 70788600
-39 | -38.2 | 43.9906 | 65985900
-38 | -36.4 | 41.021 | 61531500
-37 | -34.6 | 38.2657 | 57398550
-36 | -32.8 | 35.7084 | 53562600
-35 | -31 | 33.3342 | 50001300
-34 | -29.2 | 31.1291 | 46693650
-33 | -27.4 | 29.0804 | 43620600
-32 | -25.6 | 27.1764 | 40764600
-31 | -23.8 | 25.4063 | 38109450
-30 | -22 | 23.76 | 35640000
-29 | -20.2 | 22.2284 | 33342600
-28 | -18.4 | 20.803 | 31204500
-27 | -16.6 | 19.476 | 29214000
-26 | -14.8 | 18.2402 | 27360300
-25 | -13 | 17.0888 | 25633200
-24 | -11.2 | 16.0159 | 24023850
-23 | -9.4 | 15.0156 | 22523400
-22 | -7.6 | 14.0828 | 21124200
-21 | -5.8 | 13.2126 | 19818900
-20 | -4 | 12.4005 | 18600750
-19 | -2.2 | 11.6424 | 17463600
-18 | -0.4 | 10.9344 | 16401600
-17 | 1.4 | 10.2731 | 15409650
-16 | 3.2 | 9.655 | 14482500
-15 | 5 | 9.0773 | 13615950
-14 | 6.8 | 8.5371 | 12805650
-13 | 8.6 | 8.0318 | 12047700
-12 | 10.4 | 7.5589 | 11338350
-11 | 12.2 | 7.1163 | 10674450
-10 | 14 | 6.7018 | 10052700
-9 | 15.8 | 6.3136 | 9470400
-8 | 17.6 | 5.9499 | 8924850
-7 | 19.4 | 5.6089 | 8413350
-6 | 21.2 | 5.2893 | 7933950
-5 | 23 | 4.9895 | 7484250
-4 | 24.8 | 4.7082 | 7062300
-3 | 26.6 | 4.4442 | 6666300
-2 | 28.4 | 4.1964 | 6294600
-1 | 30.2 | 3.9636 | 5945400
0 | 32 | 3.745 | 5617500
1 | 33.8 | 3.5395 | 5309250
2 | 35.6 | 3.3464 | 5019600
3 | 37.4 | 3.1648 | 4747200
4 | 39.2 | 2.994 | 4491000
5 | 41 | 2.8333 | 4249950
6 | 42.8 | 2.682 | 4023000
7 | 44.6 | 2.5396 | 3809400
8 | 46.4 | 2.4055 | 3608250
9 | 48.2 | 2.2791 | 3418650
10 | 50 | 2.16 | 3240000
11 | 51.8 | 2.0478 | 3071700
12 | 53.6 | 1.942 | 2913000
13 | 55.4 | 1.8421 | 2763150
14 | 57.2 | 1.748 | 2622000
15 | 59 | 1.6591 | 2488650
16 | 60.8 | 1.5752 | 2362800
17 | 62.6 | 1.496 | 2244000
18 | 64.4 | 1.4211 | 2131650
19 | 66.2 | 1.3504 | 2025600
20 | 68 | 1.2836 | 1925400
21 | 69.8 | 1.2204 | 1830600
22 | 71.6 | 1.1606 | 1740900
23 | 73.4 | 1.1041 | 1656150
24 | 75.2 | 1.0506 | 1575900
25 | 77 | 1 | 1500000
26 | 78.8 | 0.952 | 1428000
27 | 80.6 | 0.90654 | 1359810
28 | 82.4 | 0.8635 | 1295250
29 | 84.2 | 0.82271 | 1234065
30 | 86 | 0.78406 | 1176090
31 | 87.8 | 0.74743 | 1121145
32 | 89.6 | 0.71269 | 1069035
33 | 91.4 | 0.67974 | 1019610
34 | 93.2 | 0.64848 | 972720
35 | 95 | 0.61882 | 928230
36 | 96.8 | 0.59066 | 885990
37 | 98.6 | 0.56392 | 845880
38 | 100.4 | 0.53853 | 807795
39 | 102.2 | 0.5144 | 771600
40 | 104 | 0.49148 | 737220
41 | 105.8 | 0.46969 | 704535
42 | 107.6 | 0.44897 | 673455
43 | 109.4 | 0.42927 | 643905
44 | 111.2 | 0.41053 | 615795
45 | 113 | 0.39271 | 589065
46 | 114.8 | 0.37574 | 563610
47 | 116.6 | 0.35958 | 539370
48 | 118.4 | 0.3442 | 516300
49 | 120.2 | 0.32955 | 494325
50 | 122 | 0.3156 | 473400
51 | 123.8 | 0.3023 | 453450
52 | 125.6 | 0.28963 | 434445
53 | 127.4 | 0.27755 | 416325
54 | 129.2 | 0.26603 | 399045
55 | 131 | 0.25504 | 382560
56 | 132.8 | 0.24456 | 366840
57 | 134.6 | 0.23456 | 351840
58 | 136.4 | 0.22502 | 337530
59 | 138.2 | 0.21591 | 323865
60 | 140 | 0.20721 | 310815
61 | 141.8 | 0.1989 | 298350
62 | 143.6 | 0.19096 | 286440
63 | 145.4 | 0.18338 | 275070
64 | 147.2 | 0.17614 | 264210
65 | 149 | 0.16921 | 253815
66 | 150.8 | 0.16259 | 243885
67 | 152.6 | 0.15626 | 234390
68 | 154.4 | 0.1502 | 225300
69 | 156.2 | 0.14441 | 216615
70 | 158 | 0.13886 | 208290
71 | 159.8 | 0.13356 | 200340
72 | 161.6 | 0.12848 | 192720
73 | 163.4 | 0.12362 | 185430
74 | 165.2 | 0.11896 | 178440
75 | 167 | 0.1145 | 171750
76 | 168.8 | 0.11023 | 165345
77 | 170.6 | 0.10613 | 159195
78 | 172.4 | 0.10221 | 153315
79 | 174.2 | 0.09845 | 147675
80 | 176 | 0.09485 | 142275
81 | 177.8 | 0.09139 | 137085
82 | 179.6 | 0.08807 | 132105
83 | 181.4 | 0.08489 | 127335
84 | 183.2 | 0.08184 | 122760
85 | 185 | 0.07891 | 118365
86 | 186.8 | 0.0761 | 114150
87 | 188.6 | 0.0734 | 110100
88 | 190.4 | 0.07081 | 106215
89 | 192.2 | 0.06833 | 102495
90 | 194 | 0.06594 | 98910
91 | 195.8 | 0.06364 | 95460
92 | 197.6 | 0.06144 | 92160
93 | 199.4 | 0.05932 | 88980
94 | 201.2 | 0.05728 | 85920
95 | 203 | 0.05532 | 82980
96 | 204.8 | 0.05344 | 80160
97 | 206.6 | 0.05163 | 77445
98 | 208.4 | 0.04989 | 74835
99 | 210.2 | 0.04821 | 72315
100 | 212 | 0.0466 | 69900
101 | 213.8 | 0.044948 | 67422.555
102 | 215.6 | 0.043455 | 65183.01
103 | 217.4 | 0.042018 | 63027.69
104 | 219.2 | 0.040635 | 60953.085
105 | 221 | 0.039304 | 58955.82
106 | 222.8 | 0.038022 | 57032.715
107 | 224.6 | 0.036787 | 55180.725
108 | 226.4 | 0.035598 | 53396.895
109 | 228.2 | 0.034452 | 51678.48
110 | 230 | 0.033349 | 50022.795
111 | 231.8 | 0.032285 | 48427.29
112 | 233.6 | 0.03126 | 46889.565
113 | 235.4 | 0.030272 | 45407.265
114 | 237.2 | 0.029319 | 43978.185
115 | 239 | 0.0284 | 42600.195
116 | 240.8 | 0.027514 | 41271.285
117 | 242.6 | 0.02666 | 39989.475
118 | 244.4 | 0.025835 | 38752.935
119 | 246.2 | 0.02504 | 37559.895
120 | 248 | 0.024272 | 36408.63
121 | 249.8 | 0.023532 | 35297.52
122 | 251.6 | 0.022817 | 34225.005
123 | 253.4 | 0.022126 | 33189.6
124 | 255.2 | 0.02146 | 32189.865
125 | 257 | 0.020816 | 31224.45
126 | 258.8 | 0.020195 | 30292.02
127 | 260.6 | 0.019594 | 29391.345
128 | 262.4 | 0.019014 | 28521.195
129 | 264.2 | 0.018454 | 27680.43
130 | 266 | 0.017912 | 26867.955
131 | 267.8 | 0.017388 | 26082.69
132 | 269.6 | 0.016882 | 25323.615
133 | 271.4 | 0.016393 | 24589.77
134 | 273.2 | 0.01592 | 23880.225
135 | 275 | 0.015463 | 23194.08
136 | 276.8 | 0.01502 | 22530.45
137 | 278.6 | 0.014592 | 21888.54
138 | 280.4 | 0.014178 | 21267.54
139 | 282.2 | 0.013778 | 20666.7
140 | 284 | 0.01339 | 20085.285
141 | 285.8 | 0.013015 | 19522.575
142 | 287.6 | 0.012652 | 18977.94
143 | 289.4 | 0.0123 | 18450.69
144 | 291.2 | 0.01196 | 17940.225
145 | 293 | 0.011631 | 17445.945
146 | 294.8 | 0.011312 | 16967.28
147 | 296.6 | 0.011002 | 16503.675
148 | 298.4 | 0.010703 | 16054.59
149 | 300.2 | 0.010413 | 15619.53
150 | 302 | 0.010132 | 15198
151 | 303.8 | 0.0098597 | 14789.535
152 | 305.6 | 0.0095958 | 14393.67
153 | 307.4 | 0.00934 | 14009.97
154 | 309.2 | 0.009092 | 13638.045
155 | 311 | 0.0088516 | 13277.445
156 | 312.8 | 0.0086186 | 12927.825
157 | 314.6 | 0.0083925 | 12588.78
158 | 316.4 | 0.0081733 | 12259.965
159 | 318.2 | 0.0079607 | 11941.035
160 | 320 | 0.0077544 | 11631.66
161 | 321.8 | 0.0075543 | 11331.51
162 | 323.6 | 0.0073602 | 11040.285
163 | 325.4 | 0.0071718 | 10757.685
164 | 327.2 | 0.0069889 | 10483.41
165 | 329 | 0.0068115 | 10217.205
166 | 330.8 | 0.0066392 | 9958.785
167 | 332.6 | 0.0064719 | 9707.91
168 | 334.4 | 0.0063096 | 9464.34
169 | 336.2 | 0.0061519 | 9227.805
170 | 338 | 0.0059987 | 8998.11
171 | 339.8 | 0.00585 | 8775
172 | 341.6 | 0.0057055 | 8558.295
173 | 343.4 | 0.0055652 | 8347.77
174 | 345.2 | 0.0054288 | 8143.23
175 | 347 | 0.0052963 | 7944.48
176 | 348.8 | 0.0051676 | 7751.355
177 | 350.6 | 0.0050424 | 7563.645
178 | 352.4 | 0.0049208 | 7381.2
179 | 354.2 | 0.0048026 | 7203.855
180 | 356 | 0.0046876 | 7031.445
181 | 357.8 | 0.0045759 | 6863.805
182 | 359.6 | 0.0044672 | 6700.815
183 | 361.4 | 0.0043615 | 6542.295
184 | 363.2 | 0.0042588 | 6388.125
185 | 365 | 0.0041588 | 6238.17
186 | 366.8 | 0.0040615 | 6092.295
187 | 368.6 | 0.0039669 | 5950.38
188 | 370.4 | 0.0038749 | 5812.305
189 | 372.2 | 0.0037853 | 5677.95
190 | 374 | 0.0036981 | 5547.195
191 | 375.8 | 0.0036133 | 5419.95
192 | 377.6 | 0.0035307 | 5296.08
193 | 379.4 | 0.0034504 | 5175.525
194 | 381.2 | 0.0033721 | 5058.135
195 | 383 | 0.0032959 | 4943.865
196 | 384.8 | 0.0032217 | 4832.58
197 | 386.6 | 0.0031495 | 4724.22
198 | 388.4 | 0.0030791 | 4618.695
199 | 390.2 | 0.0030106 | 4515.9
200 | 392 | 0.0029439 | 4415.79
201 | 393.8 | 0.0028788 | 4318.245
202 | 395.6 | 0.0028155 | 4223.22
203 | 397.4 | 0.0027538 | 4130.64
204 | 399.2 | 0.0026936 | 4040.415
205 | 401 | 0.002635 | 3952.5
206 | 402.8 | 0.0025779 | 3866.82
207 | 404.6 | 0.0025222 | 3783.3
208 | 406.4 | 0.0024679 | 3701.88
209 | 408.2 | 0.002415 | 3622.515
210 | 410 | 0.0023634 | 3545.145
211 | 411.8 | 0.0023131 | 3469.695
212 | 413.6 | 0.0022641 | 3396.12
213 | 415.4 | 0.0022163 | 3324.39
214 | 417.2 | 0.0021696 | 3254.415
215 | 419 | 0.0021241 | 3186.165
216 | 420.8 | 0.0020797 | 3119.595
217 | 422.6 | 0.0020364 | 3054.645
218 | 424.4 | 0.0019942 | 2991.285
219 | 426.2 | 0.001953 | 2929.47
220 | 428 | 0.0019128 | 2869.14
221 | 429.8 | 0.0018735 | 2810.28
222 | 431.6 | 0.0018352 | 2752.83
223 | 433.4 | 0.0017978 | 2696.76
224 | 435.2 | 0.0017614 | 2642.025
225 | 437 | 0.0017257 | 2588.595
226 | 438.8 | 0.001691 | 2536.44
227 | 440.6 | 0.001657 | 2485.515
228 | 442.4 | 0.0016239 | 2435.79
229 | 444.2 | 0.0015915 | 2387.22
230 | 446 | 0.0015599 | 2339.805
231 | 447.8 | 0.001529 | 2293.5
232 | 449.6 | 0.0014988 | 2248.26
233 | 451.4 | 0.0014694 | 2204.085
234 | 453.2 | 0.0014406 | 2160.93
235 | 455 | 0.0014125 | 2118.75
236 | 456.8 | 0.001385 | 2077.56
237 | 458.6 | 0.0013582 | 2037.3
238 | 460.4 | 0.001332 | 1997.97
239 | 462.2 | 0.0013064 | 1959.54
240 | 464 | 0.0012813 | 1921.965
241 | 465.8 | 0.0012568 | 1885.245
242 | 467.6 | 0.0012329 | 1849.365
243 | 469.4 | 0.0012095 | 1814.28
244 | 471.2 | 0.0011867 | 1779.975
245 | 473 | 0.0011643 | 1746.45
246 | 474.8 | 0.0011424 | 1713.66
247 | 476.6 | 0.0011211 | 1681.59
248 | 478.4 | 0.0011002 | 1650.24
249 | 480.2 | 0.0010797 | 1619.58
250 | 482 | 0.0010597 | 1589.595
251 | 483.8 | 0.0010402 | 1560.27
252 | 485.6 | 0.0010211 | 1531.59
253 | 487.4 | 0.0010023 | 1503.525
254 | 489.2 | 0.00098404 | 1476.06
255 | 491 | 0.00096613 | 1449.195
256 | 492.8 | 0.00094861 | 1422.915
257 | 494.6 | 0.00093147 | 1397.205
258 | 496.4 | 0.00091469 | 1372.035
259 | 498.2 | 0.00089827 | 1347.405
260 | 500 | 0.0008822 | 1323.3
261 | 501.8 | 0.00086647 | 1299.705
262 | 503.6 | 0.00085108 | 1276.62
263 | 505.4 | 0.000836 | 1254
264 | 507.2 | 0.00082125 | 1231.875
265 | 509 | 0.0008068 | 1210.2
266 | 510.8 | 0.00079266 | 1188.99
267 | 512.6 | 0.00077881 | 1168.215
268 | 514.4 | 0.00076525 | 1147.875
269 | 516.2 | 0.00075197 | 1127.955
270 | 518 | 0.00073897 | 1108.455
271 | 519.8 | 0.00072623 | 1089.345
272 | 521.6 | 0.00071375 | 1070.625
273 | 523.4 | 0.00070153 | 1052.295
274 | 525.2 | 0.00068956 | 1034.34
275 | 527 | 0.00067783 | 1016.745
276 | 528.8 | 0.00066634 | 999.51
277 | 530.6 | 0.00065508 | 982.62
278 | 532.4 | 0.00064405 | 966.075
279 | 534.2 | 0.00063324 | 949.86
280 | 536 | 0.00062264 | 933.96
281 | 537.8 | 0.00061226 | 918.39
282 | 539.6 | 0.00060209 | 903.135
283 | 541.4 | 0.00059211 | 888.165
284 | 543.2 | 0.00058234 | 873.51
285 | 545 | 0.00057275 | 859.125
286 | 546.8 | 0.00056336 | 845.04
287 | 548.6 | 0.00055415 | 831.225
288 | 550.4 | 0.00054512 | 817.68
289 | 552.2 | 0.00053626 | 804.39
290 | 554 | 0.00052758 | 791.37
291 | 555.8 | 0.00051907 | 778.605
292 | 557.6 | 0.00051072 | 766.08
293 | 559.4 | 0.00050253 | 753.795
294 | 561.2 | 0.0004945 | 741.75
295 | 563 | 0.00048662 | 729.93
296 | 564.8 | 0.00047889 | 718.335
297 | 566.6 | 0.00047131 | 706.965
298 | 568.4 | 0.00046388 | 695.82
299 | 570.2 | 0.00045658 | 684.87
300 | 572 | 0.00044942 | 674.13