## Curve
EI Sensor Technologies
Resistance Versus Temperature Table
P/N ED4106K251 Revision “0”
Resistance @ +25°C = 250 Ω
Temperature | Temperature | Resistance Ratio | Resistance
(°C) | (°F) | (R@x°C/R@+25°C) | (Ω Nominal)
-55 | -67 | 32.2 | 8050
-54 | -65.2 | 30.4584 | 7614.595
-53 | -63.4 | 28.822 | 7205.4883
-52 | -61.6 | 27.2838 | 6820.939
-51 | -59.8 | 25.8373 | 6459.3315
-50 | -58 | 24.4767 | 6119.165
-49 | -56.2 | 23.1962 | 5799.0445
-48 | -54.4 | 21.9907 | 5497.674
-47 | -52.6 | 20.8554 | 5213.8477
-46 | -50.8 | 19.7858 | 4946.4442
-45 | -49 | 18.7777 | 4694.4195
-44 | -47.2 | 17.8272 | 4456.8015
-43 | -45.4 | 16.9307 | 4232.6845
-42 | -43.6 | 16.0849 | 4021.2255
-41 | -41.8 | 15.2866 | 3821.6375
-40 | -40 | 14.5327 | 3633.187
-39 | -38.2 | 13.8208 | 3455.19
-38 | -36.4 | 13.148 | 3287.0078
-37 | -34.6 | 12.5122 | 3128.0437
-36 | -32.8 | 11.911 | 2977.7413
-35 | -31 | 11.3423 | 2835.5797
-34 | -29.2 | 10.8043 | 2701.073
-33 | -27.4 | 10.2951 | 2573.7663
-32 | -25.6 | 9.8129 | 2453.2337
-31 | -23.8 | 9.3563 | 2339.0777
-30 | -22 | 8.9237 | 2230.9255
-29 | -20.2 | 8.5137 | 2128.4282
-28 | -18.4 | 8.125 | 2031.2587
-27 | -16.6 | 7.7564 | 1939.111
-26 | -14.8 | 7.4068 | 1851.6978
-25 | -13 | 7.075 | 1768.75
-24 | -11.2 | 6.7601 | 1690.015
-23 | -9.4 | 6.461 | 1615.256
-22 | -7.6 | 6.177 | 1544.2503
-21 | -5.8 | 5.9072 | 1476.7893
-20 | -4 | 5.6507 | 1412.6765
-19 | -2.2 | 5.4069 | 1351.7278
-18 | -0.4 | 5.1751 | 1293.77
-17 | 1.4 | 4.9546 | 1238.64
-16 | 3.2 | 4.7447 | 1186.1847
-15 | 5 | 4.545 | 1136.2603
-14 | 6.8 | 4.3549 | 1088.7305
-13 | 8.6 | 4.1739 | 1043.468
-12 | 10.4 | 4.0014 | 1000.3523
-11 | 12.2 | 3.8371 | 959.2705
-10 | 14 | 3.6805 | 920.1155
-9 | 15.8 | 3.5311 | 882.787
-8 | 17.6 | 3.3888 | 847.19
-7 | 19.4 | 3.2529 | 813.235
-6 | 21.2 | 3.1233 | 780.8375
-5 | 23 | 2.9997 | 749.918
-4 | 24.8 | 2.8816 | 720.4013
-3 | 26.6 | 2.7689 | 692.2162
-2 | 28.4 | 2.6612 | 665.2962
-1 | 30.2 | 2.5583 | 639.5772
0 | 32 | 2.46 | 615
1 | 33.8 | 2.3659 | 591.4812
2 | 35.6 | 2.2761 | 569.0185
3 | 37.4 | 2.1902 | 547.5575
4 | 39.2 | 2.1082 | 527.047
5 | 41 | 2.0298 | 507.4385
6 | 42.8 | 1.9547 | 488.687
7 | 44.6 | 1.883 | 470.749
8 | 46.4 | 1.8143 | 453.5845
9 | 48.2 | 1.7486 | 437.155
10 | 50 | 1.6857 | 421.4245
11 | 51.8 | 1.6254 | 406.3587
12 | 53.6 | 1.5677 | 391.9257
13 | 55.4 | 1.5124 | 378.0947
14 | 57.2 | 1.4593 | 364.8375
15 | 59 | 1.4085 | 352.1263
16 | 60.8 | 1.3597 | 339.9352
17 | 62.6 | 1.313 | 328.2405
18 | 64.4 | 1.2681 | 317.0183
19 | 66.2 | 1.225 | 306.2473
20 | 68 | 1.1836 | 295.9062
21 | 69.8 | 1.1439 | 285.976
22 | 71.6 | 1.1058 | 276.4375
23 | 73.4 | 1.0691 | 267.273
24 | 75.2 | 1.0339 | 258.4658
25 | 77 | 1 | 250
26 | 78.8 | 0.96744 | 241.8605
27 | 80.6 | 0.93613 | 234.0327
28 | 82.4 | 0.90601 | 226.503
29 | 84.2 | 0.87703 | 219.2585
30 | 86 | 0.84915 | 212.2868
31 | 87.8 | 0.8223 | 205.5757
32 | 89.6 | 0.79646 | 199.1147
33 | 91.4 | 0.77157 | 192.893
34 | 93.2 | 0.7476 | 186.9
35 | 95 | 0.72451 | 181.1265
36 | 96.8 | 0.70225 | 175.5633
37 | 98.6 | 0.6808 | 170.2012
38 | 100.4 | 0.66013 | 165.0325
39 | 102.2 | 0.64019 | 160.0485
40 | 104 | 0.62097 | 155.2423
41 | 105.8 | 0.60242 | 150.6062
42 | 107.6 | 0.58453 | 146.1335
43 | 109.4 | 0.56727 | 141.8175
44 | 111.2 | 0.55061 | 137.652
45 | 113 | 0.53452 | 133.631
46 | 114.8 | 0.51899 | 129.7485
47 | 116.6 | 0.504 | 125.9993
48 | 118.4 | 0.48951 | 122.3782
49 | 120.2 | 0.47552 | 118.88
50 | 122 | 0.462 | 115.5
51 | 123.8 | 0.44893 | 112.2335
52 | 125.6 | 0.43631 | 109.0765
53 | 127.4 | 0.4241 | 106.0245
54 | 129.2 | 0.41229 | 103.0733
55 | 131 | 0.40088 | 100.2195
56 | 132.8 | 0.38984 | 97.4592
57 | 134.6 | 0.37916 | 94.789
58 | 136.4 | 0.36882 | 92.2053
59 | 138.2 | 0.35882 | 89.705
60 | 140 | 0.34914 | 87.2852
61 | 141.8 | 0.33977 | 84.9428
62 | 143.6 | 0.3307 | 82.6748
63 | 145.4 | 0.32192 | 80.4788
64 | 147.2 | 0.31341 | 78.3517
65 | 149 | 0.30517 | 76.2915
66 | 150.8 | 0.29718 | 74.2957
67 | 152.6 | 0.28945 | 72.3618
68 | 154.4 | 0.28195 | 70.4878
69 | 156.2 | 0.27469 | 68.6713
70 | 158 | 0.26764 | 66.9105
71 | 159.8 | 0.26081 | 65.2033
72 | 161.6 | 0.25419 | 63.548
73 | 163.4 | 0.24777 | 61.9425
74 | 165.2 | 0.24154 | 60.3855
75 | 167 | 0.2355 | 58.875
76 | 168.8 | 0.23003 | 57.5085
77 | 170.6 | 0.22426 | 56.0657
78 | 172.4 | 0.21868 | 54.6698
79 | 174.2 | 0.21327 | 53.3185
80 | 176 | 0.20804 | 52.0102
81 | 177.8 | 0.20297 | 50.7435
82 | 179.6 | 0.19806 | 49.5162
83 | 181.4 | 0.19331 | 48.3272
84 | 183.2 | 0.1887 | 47.1748
85 | 185 | 0.18423 | 46.0577
86 | 186.8 | 0.1799 | 44.9745
87 | 188.6 | 0.1757 | 43.924
88 | 190.4 | 0.17162 | 42.905
89 | 192.2 | 0.16766 | 41.916
90 | 194 | 0.16383 | 40.9565
91 | 195.8 | 0.1601 | 40.0247
92 | 197.6 | 0.15648 | 39.1203
93 | 199.4 | 0.15297 | 38.242
94 | 201.2 | 0.14955 | 37.3888
95 | 203 | 0.14624 | 36.5598
96 | 204.8 | 0.14302 | 35.754
97 | 206.6 | 0.13988 | 34.971
98 | 208.4 | 0.13684 | 34.21
99 | 210.2 | 0.13388 | 33.4697
100 | 212 | 0.131 | 32.75
101 | 213.8 | 0.1282 | 32.0498
102 | 215.6 | 0.12548 | 31.3687
103 | 217.4 | 0.12282 | 30.706
104 | 219.2 | 0.12024 | 30.061
105 | 221 | 0.11773 | 29.433
106 | 222.8 | 0.11529 | 28.8218
107 | 224.6 | 0.11291 | 28.2265
108 | 226.4 | 0.11059 | 27.6468
109 | 228.2 | 0.10833 | 27.082
110 | 230 | 0.10613 | 26.532
111 | 231.8 | 0.10398 | 25.9958
112 | 233.6 | 0.10189 | 25.4735
113 | 235.4 | 0.099857 | 24.9642
114 | 237.2 | 0.097872 | 24.468
115 | 239 | 0.095936 | 23.984
116 | 240.8 | 0.094048 | 23.512
117 | 242.6 | 0.092207 | 23.0517
118 | 244.4 | 0.090412 | 22.603
119 | 246.2 | 0.08866 | 22.165
120 | 248 | 0.08695 | 21.7375
121 | 249.8 | 0.085283 | 21.3208
122 | 251.6 | 0.083655 | 20.9138
123 | 253.4 | 0.082066 | 20.5165
124 | 255.2 | 0.080515 | 20.1288
125 | 257 | 0.079 | 19.75
126 | 258.8 | 0.077521 | 19.3803
127 | 260.6 | 0.076077 | 19.0192
128 | 262.4 | 0.074666 | 18.6665
129 | 264.2 | 0.073288 | 18.322
130 | 266 | 0.071942 | 17.9855
131 | 267.8 | 0.070626 | 17.6565
132 | 269.6 | 0.069341 | 17.3352
133 | 271.4 | 0.068084 | 17.021
134 | 273.2 | 0.066857 | 16.7142
135 | 275 | 0.065656 | 16.414
136 | 276.8 | 0.064483 | 16.1208
137 | 278.6 | 0.063335 | 15.8338
138 | 280.4 | 0.062213 | 15.5533
139 | 282.2 | 0.061115 | 15.2788
140 | 284 | 0.060042 | 15.0105
141 | 285.8 | 0.058992 | 14.748
142 | 287.6 | 0.057965 | 14.4913
143 | 289.4 | 0.05696 | 14.24
144 | 291.2 | 0.055977 | 13.9942
145 | 293 | 0.055014 | 13.7535
146 | 294.8 | 0.054073 | 13.5183
147 | 296.6 | 0.053151 | 13.2878
148 | 298.4 | 0.052248 | 13.062
149 | 300.2 | 0.051365 | 12.8413
150 | 302 | 0.0505 | 12.625
151 | 303.8 | 0.049405 | 12.3513
152 | 305.6 | 0.048349 | 12.0872
153 | 307.4 | 0.04733 | 11.8325
154 | 309.2 | 0.046346 | 11.5865
155 | 311 | 0.045396 | 11.349
156 | 312.8 | 0.044477 | 11.1192
157 | 314.6 | 0.043588 | 10.897
158 | 316.4 | 0.042728 | 10.682
159 | 318.2 | 0.041895 | 10.4738
160 | 320 | 0.041088 | 10.272
161 | 321.8 | 0.040306 | 10.0765
162 | 323.6 | 0.039548 | 9.887
163 | 325.4 | 0.038812 | 9.703
164 | 327.2 | 0.038098 | 9.5245
165 | 329 | 0.037404 | 9.351
166 | 330.8 | 0.03673 | 9.1825
167 | 332.6 | 0.036075 | 9.0188
168 | 334.4 | 0.035437 | 8.8593
169 | 336.2 | 0.034817 | 8.7043
170 | 338 | 0.034214 | 8.5535
171 | 339.8 | 0.033626 | 8.4065
172 | 341.6 | 0.033053 | 8.2632
173 | 343.4 | 0.032495 | 8.1238
174 | 345.2 | 0.031951 | 7.9878
175 | 347 | 0.03142 | 7.855
176 | 348.8 | 0.030902 | 7.7255
177 | 350.6 | 0.030396 | 7.599
178 | 352.4 | 0.029902 | 7.4755
179 | 354.2 | 0.02942 | 7.355
180 | 356 | 0.028948 | 7.237
181 | 357.8 | 0.028487 | 7.1217
182 | 359.6 | 0.028036 | 7.009
183 | 361.4 | 0.027595 | 6.8988
184 | 363.2 | 0.027163 | 6.7908
185 | 365 | 0.02674 | 6.685
186 | 366.8 | 0.026326 | 6.5815
187 | 368.6 | 0.02592 | 6.48
188 | 370.4 | 0.025523 | 6.3807
189 | 372.2 | 0.025133 | 6.2832
190 | 374 | 0.024751 | 6.1877
191 | 375.8 | 0.024377 | 6.0942
192 | 377.6 | 0.024009 | 6.0023
193 | 379.4 | 0.023649 | 5.9123
194 | 381.2 | 0.023295 | 5.8238
195 | 383 | 0.022947 | 5.7367
196 | 384.8 | 0.022606 | 5.6515
197 | 386.6 | 0.022271 | 5.5678
198 | 388.4 | 0.021942 | 5.4855
199 | 390.2 | 0.021618 | 5.4045
200 | 392 | 0.0213 | 5.325
201 | 393.8 | 0.020987 | 5.2467
202 | 395.6 | 0.02068 | 5.17
203 | 397.4 | 0.020378 | 5.0945
204 | 399.2 | 0.02008 | 5.02
205 | 401 | 0.019787 | 4.9467
206 | 402.8 | 0.0195 | 4.875
207 | 404.6 | 0.019216 | 4.804
208 | 406.4 | 0.018937 | 4.7342
209 | 408.2 | 0.018663 | 4.6658
210 | 410 | 0.018392 | 4.598
211 | 411.8 | 0.018126 | 4.5315
212 | 413.6 | 0.017864 | 4.466
213 | 415.4 | 0.017605 | 4.4013
214 | 417.2 | 0.017351 | 4.3377
215 | 419 | 0.0171 | 4.275
216 | 420.8 | 0.016853 | 4.2133
217 | 422.6 | 0.01661 | 4.1525
218 | 424.4 | 0.01637 | 4.0925
219 | 426.2 | 0.016133 | 4.0333
220 | 428 | 0.0159 | 3.975