## Curve
EI Sensor Technologies
Resistance Versus Temperature Table
P/N ED4118J501 Revision “0”
Resistance @ +25°C = 470 Ω
Temperature | Temperature | Resistance Ratio | Resistance
(°C) | (°F) | (R@x°C/R@+25°C) | (Ω Nominal)
-55 | -67 | 54.12 | 25436.4
-54 | -65.2 | 50.7603 | 23857.341
-53 | -63.4 | 47.631 | 22386.57
-52 | -61.6 | 44.7148 | 21015.956
-51 | -59.8 | 41.996 | 19738.12
-50 | -58 | 39.4599 | 18546.153
-49 | -56.2 | 37.0932 | 17433.804
-48 | -54.4 | 34.8836 | 16395.292
-47 | -52.6 | 32.8197 | 15425.259
-46 | -50.8 | 30.8909 | 14518.723
-45 | -49 | 29.0878 | 13671.266
-44 | -47.2 | 27.4013 | 12878.611
-43 | -45.4 | 25.8232 | 12136.904
-42 | -43.6 | 24.3458 | 11442.526
-41 | -41.8 | 22.9623 | 10792.281
-40 | -40 | 21.666 | 10183.02
-39 | -38.2 | 20.451 | 9611.97
-38 | -36.4 | 19.3116 | 9076.452
-37 | -34.6 | 18.2428 | 8574.116
-36 | -32.8 | 17.2397 | 8102.659
-35 | -31 | 16.298 | 7660.06
-34 | -29.2 | 15.4135 | 7244.345
-33 | -27.4 | 14.5824 | 6853.728
-32 | -25.6 | 13.8013 | 6486.611
-31 | -23.8 | 13.0667 | 6141.349
-30 | -22 | 12.3757 | 5816.579
-29 | -20.2 | 11.7254 | 5510.938
-28 | -18.4 | 11.1133 | 5223.251
-27 | -16.6 | 10.5368 | 4952.296
-26 | -14.8 | 9.9937 | 4697.039
-25 | -13 | 9.4818 | 4456.446
-24 | -11.2 | 8.9992 | 4229.624
-23 | -9.4 | 8.5441 | 4015.727
-22 | -7.6 | 8.1147 | 3813.909
-21 | -5.8 | 7.7095 | 3623.465
-20 | -4 | 7.3269 | 3443.643
-19 | -2.2 | 6.9655 | 3273.785
-18 | -0.4 | 6.6241 | 3113.327
-17 | 1.4 | 6.3015 | 2961.705
-16 | 3.2 | 5.9965 | 2818.355
-15 | 5 | 5.708 | 2682.76
-14 | 6.8 | 5.4351 | 2554.497
-13 | 8.6 | 5.1768 | 2433.096
-12 | 10.4 | 4.9324 | 2318.228
-11 | 12.2 | 4.7008 | 2209.376
-10 | 14 | 4.4815 | 2106.305
-9 | 15.8 | 4.2737 | 2008.639
-8 | 17.6 | 4.0768 | 1916.096
-7 | 19.4 | 3.89 | 1828.3
-6 | 21.2 | 3.7129 | 1745.063
-5 | 23 | 3.5449 | 1666.103
-4 | 24.8 | 3.3854 | 1591.138
-3 | 26.6 | 3.234 | 1519.98
-2 | 28.4 | 3.0903 | 1452.441
-1 | 30.2 | 2.9537 | 1388.239
0 | 32 | 2.824 | 1327.28
1 | 33.8 | 2.7008 | 1269.3671
2 | 35.6 | 2.5836 | 1214.3141
3 | 37.4 | 2.4723 | 1161.965
4 | 39.2 | 2.3663 | 1112.1723
5 | 41 | 2.2655 | 1064.7977
6 | 42.8 | 2.1696 | 1019.7115
7 | 44.6 | 2.0783 | 976.7911
8 | 46.4 | 1.9913 | 935.9209
9 | 48.2 | 1.9085 | 896.9927
10 | 50 | 1.8296 | 859.904
11 | 51.8 | 1.7544 | 824.5577
12 | 53.6 | 1.6827 | 790.8638
13 | 55.4 | 1.6143 | 758.736
14 | 57.2 | 1.5491 | 728.0939
15 | 59 | 1.4869 | 698.8609
16 | 60.8 | 1.4276 | 670.965
17 | 62.6 | 1.3709 | 644.338
18 | 64.4 | 1.3168 | 618.9157
19 | 66.2 | 1.2652 | 594.6384
20 | 68 | 1.2158 | 571.4472
21 | 69.8 | 1.1687 | 549.289
22 | 71.6 | 1.1236 | 528.1122
23 | 73.4 | 1.0806 | 507.8688
24 | 75.2 | 1.0394 | 488.5124
25 | 77 | 1 | 470
26 | 78.8 | 0.96232 | 452.2904
27 | 80.6 | 0.92627 | 435.345
28 | 82.4 | 0.89176 | 419.1267
29 | 84.2 | 0.85873 | 403.6012
30 | 86 | 0.8271 | 388.7346
31 | 87.8 | 0.7968 | 374.4965
32 | 89.6 | 0.76778 | 360.8571
33 | 91.4 | 0.73997 | 347.7878
34 | 93.2 | 0.71332 | 335.2618
35 | 95 | 0.68778 | 323.2547
36 | 96.8 | 0.66328 | 311.7421
37 | 98.6 | 0.63979 | 300.7008
38 | 100.4 | 0.61725 | 290.1098
39 | 102.2 | 0.59564 | 279.9484
40 | 104 | 0.57489 | 270.1969
41 | 105.8 | 0.55497 | 260.8364
42 | 107.6 | 0.53585 | 251.8504
43 | 109.4 | 0.51749 | 243.2212
44 | 111.2 | 0.49986 | 234.9328
45 | 113 | 0.48292 | 226.971
46 | 114.8 | 0.46664 | 219.3208
47 | 116.6 | 0.451 | 211.9686
48 | 118.4 | 0.43596 | 204.9012
49 | 120.2 | 0.4215 | 198.1059
50 | 122 | 0.4076 | 191.572
51 | 123.8 | 0.39423 | 185.2872
52 | 125.6 | 0.38137 | 179.2415
53 | 127.4 | 0.36899 | 173.4244
54 | 129.2 | 0.35708 | 167.8257
55 | 131 | 0.34561 | 162.4372
56 | 132.8 | 0.33457 | 157.2488
57 | 134.6 | 0.32394 | 152.2532
58 | 136.4 | 0.31371 | 147.4418
59 | 138.2 | 0.30384 | 142.8072
60 | 140 | 0.29434 | 138.3417
61 | 141.8 | 0.28519 | 134.0388
62 | 143.6 | 0.27637 | 129.8915
63 | 145.4 | 0.26786 | 125.8937
64 | 147.2 | 0.25966 | 122.0388
65 | 149 | 0.25175 | 118.322
66 | 150.8 | 0.24412 | 114.7369
67 | 152.6 | 0.23676 | 111.2781
68 | 154.4 | 0.22966 | 107.9411
69 | 156.2 | 0.22281 | 104.7212
70 | 158 | 0.2162 | 101.6131
71 | 159.8 | 0.20982 | 98.6131
72 | 161.6 | 0.20365 | 95.7164
73 | 163.4 | 0.1977 | 92.919
74 | 165.2 | 0.19195 | 90.2174
75 | 167 | 0.1864 | 87.608
76 | 168.8 | 0.181 | 85.0709
77 | 170.6 | 0.17579 | 82.6218
78 | 172.4 | 0.17076 | 80.2567
79 | 174.2 | 0.1659 | 77.9721
80 | 176 | 0.1612 | 75.7654
81 | 177.8 | 0.15667 | 73.633
82 | 179.6 | 0.15228 | 71.5721
83 | 181.4 | 0.14804 | 69.5802
84 | 183.2 | 0.14394 | 67.6542
85 | 185 | 0.13998 | 65.792
86 | 186.8 | 0.13615 | 63.991
87 | 188.6 | 0.13244 | 62.2487
88 | 190.4 | 0.12886 | 60.5628
89 | 192.2 | 0.12539 | 58.9314
90 | 194 | 0.12203 | 57.3522
91 | 195.8 | 0.11877 | 55.8238
92 | 197.6 | 0.11563 | 54.3438
93 | 199.4 | 0.11258 | 52.9107
94 | 201.2 | 0.10962 | 51.5228
95 | 203 | 0.10676 | 50.1781
96 | 204.8 | 0.10399 | 48.8753
97 | 206.6 | 0.1013 | 47.6129
98 | 208.4 | 0.0987 | 46.389
99 | 210.2 | 0.096177 | 45.2032
100 | 212 | 0.09373 | 44.0531
101 | 213.8 | 0.091358 | 42.9383
102 | 215.6 | 0.089057 | 41.8568
103 | 217.4 | 0.086825 | 40.8077
104 | 219.2 | 0.08466 | 39.7902
105 | 221 | 0.08256 | 38.8032
106 | 222.8 | 0.080521 | 37.8449
107 | 224.6 | 0.078543 | 36.9152
108 | 226.4 | 0.076622 | 36.0123
109 | 228.2 | 0.074758 | 35.1363
110 | 230 | 0.072948 | 34.2856
111 | 231.8 | 0.07119 | 33.4593
112 | 233.6 | 0.069482 | 32.6565
113 | 235.4 | 0.067824 | 31.8773
114 | 237.2 | 0.066213 | 31.1201
115 | 239 | 0.064647 | 30.3841
116 | 240.8 | 0.063126 | 29.6692
117 | 242.6 | 0.061647 | 28.9741
118 | 244.4 | 0.06021 | 28.2987
119 | 246.2 | 0.058812 | 27.6416
120 | 248 | 0.057454 | 27.0034
121 | 249.8 | 0.056133 | 26.3825
122 | 251.6 | 0.054848 | 25.7786
123 | 253.4 | 0.053598 | 25.1911
124 | 255.2 | 0.052383 | 24.62
125 | 257 | 0.0512 | 24.064
126 | 258.8 | 0.050049 | 23.523
127 | 260.6 | 0.048929 | 22.9966
128 | 262.4 | 0.047839 | 22.4843
129 | 264.2 | 0.046778 | 21.9857
130 | 266 | 0.045746 | 21.5006
131 | 267.8 | 0.04474 | 21.0278
132 | 269.6 | 0.043761 | 20.5677
133 | 271.4 | 0.042808 | 20.1198
134 | 273.2 | 0.041879 | 19.6831
135 | 275 | 0.040975 | 19.2583
136 | 276.8 | 0.040093 | 18.8437
137 | 278.6 | 0.039235 | 18.4404
138 | 280.4 | 0.038399 | 18.0475
139 | 282.2 | 0.037583 | 17.664
140 | 284 | 0.036789 | 17.2908
141 | 285.8 | 0.036015 | 16.9271
142 | 287.6 | 0.03526 | 16.5722
143 | 289.4 | 0.034524 | 16.2263
144 | 291.2 | 0.033807 | 15.8893
145 | 293 | 0.033107 | 15.5603
146 | 294.8 | 0.032425 | 15.2398
147 | 296.6 | 0.03176 | 14.9272
148 | 298.4 | 0.031111 | 14.6222
149 | 300.2 | 0.030478 | 14.3247
150 | 302 | 0.02986 | 14.0342
151 | 303.8 | 0.029223 | 13.7348
152 | 305.6 | 0.028641 | 13.4613
153 | 307.4 | 0.028072 | 13.1938
154 | 309.2 | 0.027516 | 12.9325
155 | 311 | 0.026974 | 12.6778
156 | 312.8 | 0.026444 | 12.4287
157 | 314.6 | 0.025926 | 12.1852
158 | 316.4 | 0.025421 | 11.9479
159 | 318.2 | 0.024927 | 11.7157
160 | 320 | 0.024445 | 11.4892
161 | 321.8 | 0.023973 | 11.2673
162 | 323.6 | 0.023513 | 11.0511
163 | 325.4 | 0.023063 | 10.8396
164 | 327.2 | 0.022624 | 10.6333
165 | 329 | 0.022194 | 10.4312
166 | 330.8 | 0.021775 | 10.2342
167 | 332.6 | 0.021364 | 10.0411
168 | 334.4 | 0.020964 | 9.8531
169 | 336.2 | 0.020572 | 9.6688
170 | 338 | 0.020189 | 9.4888
171 | 339.8 | 0.019815 | 9.3131
172 | 341.6 | 0.019449 | 9.141
173 | 343.4 | 0.019091 | 8.9728
174 | 345.2 | 0.018742 | 8.8087
175 | 347 | 0.0184 | 8.648
176 | 348.8 | 0.018066 | 8.491
177 | 350.6 | 0.017739 | 8.3373
178 | 352.4 | 0.017419 | 8.1869
179 | 354.2 | 0.017107 | 8.0403
180 | 356 | 0.016801 | 7.8965
181 | 357.8 | 0.016502 | 7.7559
182 | 359.6 | 0.01621 | 7.6187
183 | 361.4 | 0.015924 | 7.4843
184 | 363.2 | 0.015644 | 7.3527
185 | 365 | 0.01537 | 7.2239
186 | 366.8 | 0.015103 | 7.0984
187 | 368.6 | 0.01484 | 6.9748
188 | 370.4 | 0.014584 | 6.8545
189 | 372.2 | 0.014333 | 6.7365
190 | 374 | 0.014088 | 6.6214
191 | 375.8 | 0.013847 | 6.5081
192 | 377.6 | 0.013612 | 6.3976
193 | 379.4 | 0.013382 | 6.2895
194 | 381.2 | 0.013156 | 6.1833
195 | 383 | 0.012936 | 6.0799
196 | 384.8 | 0.01272 | 5.9784
197 | 386.6 | 0.012508 | 5.8788
198 | 388.4 | 0.012301 | 5.7815
199 | 390.2 | 0.012099 | 5.6865
200 | 392 | 0.0119 | 5.593
201 | 393.8 | 0.011706 | 5.5018
202 | 395.6 | 0.011515 | 5.412
203 | 397.4 | 0.011329 | 5.3246
204 | 399.2 | 0.011146 | 5.2386
205 | 401 | 0.010967 | 5.1545
206 | 402.8 | 0.010792 | 5.0722
207 | 404.6 | 0.01062 | 4.9914
208 | 406.4 | 0.010451 | 4.912
209 | 408.2 | 0.010286 | 4.8344
210 | 410 | 0.010125 | 4.7588
211 | 411.8 | 0.009966 | 4.684
212 | 413.6 | 0.009811 | 4.6112
213 | 415.4 | 0.009659 | 4.5397
214 | 417.2 | 0.00951 | 4.4697
215 | 419 | 0.009364 | 4.4011
216 | 420.8 | 0.00922 | 4.3334
217 | 422.6 | 0.00908 | 4.2676
218 | 424.4 | 0.008942 | 4.2027
219 | 426.2 | 0.008807 | 4.1393
220 | 428 | 0.008675 | 4.0773
221 | 429.8 | 0.008545 | 4.0162
222 | 431.6 | 0.008418 | 3.9565
223 | 433.4 | 0.008293 | 3.8977
224 | 435.2 | 0.00817 | 3.8399
225 | 437 | 0.00805 | 3.7835
226 | 438.8 | 0.007922 | 3.7233
227 | 440.6 | 0.007807 | 3.6693
228 | 442.4 | 0.007693 | 3.6157
229 | 444.2 | 0.007582 | 3.5635
230 | 446 | 0.007472 | 3.5118
231 | 447.8 | 0.007365 | 3.4615
232 | 449.6 | 0.007259 | 3.4117
233 | 451.4 | 0.007155 | 3.3628
234 | 453.2 | 0.007053 | 3.3149
235 | 455 | 0.006953 | 3.2679
236 | 456.8 | 0.006854 | 3.2214
237 | 458.6 | 0.006758 | 3.1763
238 | 460.4 | 0.006663 | 3.1316
239 | 462.2 | 0.006569 | 3.0874
240 | 464 | 0.006477 | 3.0442
241 | 465.8 | 0.006387 | 3.0019
242 | 467.6 | 0.006299 | 2.9605
243 | 469.4 | 0.006211 | 2.9192
244 | 471.2 | 0.006126 | 2.8792
245 | 473 | 0.006042 | 2.8397
246 | 474.8 | 0.005959 | 2.8007
247 | 476.6 | 0.005878 | 2.7627
248 | 478.4 | 0.005798 | 2.7251
249 | 480.2 | 0.005719 | 2.6879
250 | 482 | 0.005642 | 2.6517
251 | 483.8 | 0.005566 | 2.616
252 | 485.6 | 0.005492 | 2.5812
253 | 487.4 | 0.005418 | 2.5465
254 | 489.2 | 0.005346 | 2.5126
255 | 491 | 0.005275 | 2.4792
256 | 492.8 | 0.005206 | 2.4468
257 | 494.6 | 0.005137 | 2.4144
258 | 496.4 | 0.00507 | 2.3829
259 | 498.2 | 0.005003 | 2.3514
260 | 500 | 0.004938 | 2.3209
261 | 501.8 | 0.004874 | 2.2908
262 | 503.6 | 0.004811 | 2.2612
263 | 505.4 | 0.004749 | 2.232
264 | 507.2 | 0.004689 | 2.2038
265 | 509 | 0.004629 | 2.1756
266 | 510.8 | 0.00457 | 2.1479
267 | 512.6 | 0.004512 | 2.1206
268 | 514.4 | 0.004455 | 2.0939
269 | 516.2 | 0.004399 | 2.0675
270 | 518 | 0.004344 | 2.0417
271 | 519.8 | 0.004289 | 2.0158
272 | 521.6 | 0.004236 | 1.9909
273 | 523.4 | 0.004183 | 1.966
274 | 525.2 | 0.004132 | 1.942
275 | 527 | 0.004081 | 1.9181
276 | 528.8 | 0.004031 | 1.8946
277 | 530.6 | 0.003982 | 1.8715
278 | 532.4 | 0.003933 | 1.8485
279 | 534.2 | 0.003886 | 1.8264
280 | 536 | 0.003839 | 1.8043
281 | 537.8 | 0.003793 | 1.7827
282 | 539.6 | 0.003747 | 1.7611
283 | 541.4 | 0.003703 | 1.7404
284 | 543.2 | 0.003659 | 1.7197
285 | 545 | 0.003615 | 1.699
286 | 546.8 | 0.003573 | 1.6793
287 | 548.6 | 0.003531 | 1.6596
288 | 550.4 | 0.00349 | 1.6403
289 | 552.2 | 0.003449 | 1.621
290 | 554 | 0.003409 | 1.6022
291 | 555.8 | 0.003369 | 1.5834
292 | 557.6 | 0.003331 | 1.5656
293 | 559.4 | 0.003292 | 1.5472
294 | 561.2 | 0.003255 | 1.5298
295 | 563 | 0.003218 | 1.5125
296 | 564.8 | 0.003181 | 1.4951
297 | 566.6 | 0.003145 | 1.4782
298 | 568.4 | 0.00311 | 1.4617
299 | 570.2 | 0.003075 | 1.4452
300 | 572 | 0.003041 | 1.4293