## Curve
EI Sensor Technologies
Resistance Versus Temperature Table
P/N ED35S20J202 Revision “1”
Resistance @ +25°C = 2,000 Ω
Temperature | Temperature | Resistance Ratio | Resistance
(°C) | (°F) | (R@x°C/R@+25°C) | (Ω Nominal)
-55 | -67 | 0.484 | 968
-50 | -58 | 0.509 | 1018
-40 | -40 | 0.561 | 1122
-30 | -22 | 0.6165 | 1233
-20 | -4 | 0.6775 | 1355
-10 | 14 | 0.7425 | 1485
0 | 32 | 0.8115 | 1623
10 | 50 | 0.884 | 1768
20 | 68 | 0.9605 | 1921
25 | 77 | 1 | 2000
30 | 86 | 1.0405 | 2081
40 | 104 | 1.125 | 2250
50 | 122 | 1.2105 | 2421
60 | 140 | 1.3005 | 2601
70 | 158 | 1.3955 | 2791
80 | 176 | 1.496 | 2992
90 | 194 | 1.6005 | 3201
100 | 212 | 1.707 | 3414
110 | 230 | 1.8125 | 3625
120 | 248 | 1.9145 | 3829
125 | 257 | 1.963 | 3926
130 | 266 | 2.0095 | 4019
140 | 284 | 2.0945 | 4189
150 | 302 | 2.179 | 4358