## Curve
EI Sensor Technologies
Resistance Versus Temperature Table
P/N EFT32F103 Revision “0”
Resistance @ +25°C = 10,000 Ω
Temperature | Temperature | Resistance Ratio | Resistance
(°C) | (°F) | (R@x°C/R@+25°C) | (Ω Nominal)
-30 | -22 | 17.8798 | 178797.98
-29 | -20.2 | 16.796 | 167960.16
-28 | -18.4 | 15.7851 | 157850.62
-27 | -16.6 | 14.8416 | 148415.84
-26 | -14.8 | 13.9607 | 139606.62
-25 | -13 | 13.1378 | 131377.54
-24 | -11.2 | 12.3687 | 123686.86
-23 | -9.4 | 11.6496 | 116495.98
-22 | -7.6 | 10.9769 | 109769.4
-21 | -5.8 | 10.3474 | 103474.32
-20 | -4 | 9.758 | 97580.38
-19 | -2.2 | 9.206 | 92059.62
-18 | -0.4 | 8.6886 | 86886.16
-17 | 1.4 | 8.2036 | 82036.02
-16 | 3.2 | 7.7487 | 77487.1
-15 | 5 | 7.3219 | 73218.9
-14 | 6.8 | 6.9212 | 69212.38
-13 | 8.6 | 6.545 | 65449.98
-12 | 10.4 | 6.1915 | 61915.4
-11 | 12.2 | 5.8593 | 58593.46
-10 | 14 | 5.547 | 55470.16
-9 | 15.8 | 5.2532 | 52532.44
-8 | 17.6 | 4.9768 | 49768.22
-7 | 19.4 | 4.7166 | 47166.22
-6 | 21.2 | 4.4716 | 44715.98
-5 | 23 | 4.2408 | 42407.8
-4 | 24.8 | 4.0233 | 40232.64
-3 | 26.6 | 3.8182 | 38182.04
-2 | 28.4 | 3.6248 | 36248.18
-1 | 30.2 | 3.4424 | 34423.76
0 | 32 | 3.2702 | 32701.94
1 | 33.8 | 3.1076 | 31076.4
2 | 35.6 | 2.9541 | 29541.22
3 | 37.4 | 2.8091 | 28090.84
4 | 39.2 | 2.672 | 26720.14
5 | 41 | 2.5424 | 25424.28
6 | 42.8 | 2.4199 | 24198.78
7 | 44.6 | 2.3039 | 23039.4
8 | 46.4 | 2.1942 | 21942.24
9 | 48.2 | 2.0904 | 20903.62
10 | 50 | 1.992 | 19920.08
11 | 51.8 | 1.8988 | 18988.4
12 | 53.6 | 1.8106 | 18105.6
13 | 55.4 | 1.7269 | 17268.8
14 | 57.2 | 1.6475 | 16475.4
15 | 59 | 1.5723 | 15722.9
16 | 60.8 | 1.5009 | 15008.98
17 | 62.6 | 1.4331 | 14331.44
18 | 64.4 | 1.3688 | 13688.26
19 | 66.2 | 1.3077 | 13077.48
20 | 68 | 1.2497 | 12497.34
21 | 69.8 | 1.1946 | 11946.12
22 | 71.6 | 1.1422 | 11422.22
23 | 73.4 | 1.0924 | 10924.16
24 | 75.2 | 1.0451 | 10450.54
25 | 77 | 1 | 10000
26 | 78.8 | 0.95713 | 9571.32
27 | 80.6 | 0.91633 | 9163.34
28 | 82.4 | 0.87749 | 8774.92
29 | 84.2 | 0.8405 | 8405.04
30 | 86 | 0.80527 | 8052.74
31 | 87.8 | 0.77171 | 7717.06
32 | 89.6 | 0.73972 | 7397.16
33 | 91.4 | 0.70922 | 7092.22
34 | 93.2 | 0.68014 | 6801.44
35 | 95 | 0.65241 | 6524.1
36 | 96.8 | 0.62595 | 6259.54
37 | 98.6 | 0.60071 | 6007.08
38 | 100.4 | 0.57661 | 5766.1
39 | 102.2 | 0.5536 | 5536.04
40 | 104 | 0.53164 | 5316.36
41 | 105.8 | 0.51065 | 5106.5
42 | 107.6 | 0.4906 | 4906.02
43 | 109.4 | 0.47144 | 4714.44
44 | 111.2 | 0.45313 | 4531.3
45 | 113 | 0.43562 | 4356.22
46 | 114.8 | 0.41888 | 4188.78
47 | 116.6 | 0.40286 | 4028.62
48 | 118.4 | 0.38754 | 3875.4
49 | 120.2 | 0.37288 | 3728.76
50 | 122 | 0.35884 | 3588.42
51 | 123.8 | 0.3454 | 3454.04
52 | 125.6 | 0.33254 | 3325.38
53 | 127.4 | 0.32021 | 3202.14
54 | 129.2 | 0.30841 | 3084.08
55 | 131 | 0.2971 | 2970.96
56 | 132.8 | 0.28625 | 2862.54
57 | 134.6 | 0.27586 | 2758.6
58 | 136.4 | 0.26589 | 2658.94
59 | 138.2 | 0.25634 | 2563.38
60 | 140 | 0.24717 | 2471.7
61 | 141.8 | 0.23838 | 2383.76
62 | 143.6 | 0.22994 | 2299.36
63 | 145.4 | 0.22184 | 2218.36
64 | 147.2 | 0.21406 | 2140.6
65 | 149 | 0.20659 | 2065.94
66 | 150.8 | 0.19942 | 1994.24
67 | 152.6 | 0.19254 | 1925.38
68 | 154.4 | 0.18592 | 1859.2
69 | 156.2 | 0.17956 | 1795.62
70 | 158 | 0.17345 | 1734.52
71 | 159.8 | 0.16758 | 1675.78
72 | 161.6 | 0.16193 | 1619.3
73 | 163.4 | 0.1565 | 1565
74 | 165.2 | 0.15128 | 1512.76
75 | 167 | 0.14625 | 1462.52
76 | 168.8 | 0.14142 | 1414.16
77 | 170.6 | 0.13676 | 1367.64
78 | 172.4 | 0.13229 | 1322.86
79 | 174.2 | 0.12798 | 1279.76
80 | 176 | 0.12383 | 1238.26
81 | 177.8 | 0.11983 | 1198.28
82 | 179.6 | 0.11598 | 1159.78
83 | 181.4 | 0.11227 | 1122.7
84 | 183.2 | 0.1087 | 1086.96
85 | 185 | 0.10525 | 1052.54
86 | 186.8 | 0.10194 | 1019.36
87 | 188.6 | 0.098736 | 987.36
88 | 190.4 | 0.095652 | 956.52
89 | 192.2 | 0.092678 | 926.78
90 | 194 | 0.08981 | 898.1