## Curve
EI Sensor Technologies
Resistance Versus Temperature Table
P/N EFT32F104A Revision “0”
Resistance @ +25°C = 100,000 Ω
Temperature | Temperature | Resistance Ratio | Resistance
(°C) | (°F) | (R@x°C/R@+25°C) | (Ω Nominal)
-30 | -22 | 17.8798 | 1787979.8
-29 | -20.2 | 16.796 | 1679601.6
-28 | -18.4 | 15.7851 | 1578506.2
-27 | -16.6 | 14.8416 | 1484158.4
-26 | -14.8 | 13.9607 | 1396066.2
-25 | -13 | 13.1378 | 1313775.4
-24 | -11.2 | 12.3687 | 1236868.6
-23 | -9.4 | 11.6496 | 1164959.8
-22 | -7.6 | 10.9769 | 1097694
-21 | -5.8 | 10.3474 | 1034743.2
-20 | -4 | 9.758 | 975803.8
-19 | -2.2 | 9.206 | 920596.2
-18 | -0.4 | 8.6886 | 868861.6
-17 | 1.4 | 8.2036 | 820360.2
-16 | 3.2 | 7.7487 | 774871
-15 | 5 | 7.3219 | 732189
-14 | 6.8 | 6.9212 | 692123.8
-13 | 8.6 | 6.545 | 654499.8
-12 | 10.4 | 6.1915 | 619154
-11 | 12.2 | 5.8593 | 585934.6
-10 | 14 | 5.547 | 554701.6
-9 | 15.8 | 5.2532 | 525324.4
-8 | 17.6 | 4.9768 | 497682.2
-7 | 19.4 | 4.7166 | 471662.2
-6 | 21.2 | 4.4716 | 447159.8
-5 | 23 | 4.2408 | 424078
-4 | 24.8 | 4.0233 | 402326.4
-3 | 26.6 | 3.8182 | 381820.4
-2 | 28.4 | 3.6248 | 362481.8
-1 | 30.2 | 3.4424 | 344237.6
0 | 32 | 3.2702 | 327019.4
1 | 33.8 | 3.1076 | 310764
2 | 35.6 | 2.9541 | 295412.2
3 | 37.4 | 2.8091 | 280908.4
4 | 39.2 | 2.672 | 267201.4
5 | 41 | 2.5424 | 254242.8
6 | 42.8 | 2.4199 | 241987.8
7 | 44.6 | 2.3039 | 230394
8 | 46.4 | 2.1942 | 219422.4
9 | 48.2 | 2.0904 | 209036.2
10 | 50 | 1.992 | 199200.8
11 | 51.8 | 1.8988 | 189884
12 | 53.6 | 1.8106 | 181056
13 | 55.4 | 1.7269 | 172688
14 | 57.2 | 1.6475 | 164754
15 | 59 | 1.5723 | 157229
16 | 60.8 | 1.5009 | 150089.8
17 | 62.6 | 1.4331 | 143314.4
18 | 64.4 | 1.3688 | 136882.6
19 | 66.2 | 1.3077 | 130774.8
20 | 68 | 1.2497 | 124973.4
21 | 69.8 | 1.1946 | 119461.2
22 | 71.6 | 1.1422 | 114222.2
23 | 73.4 | 1.0924 | 109241.6
24 | 75.2 | 1.0451 | 104505.4
25 | 77 | 1 | 100000
26 | 78.8 | 0.95713 | 95713.2
27 | 80.6 | 0.91633 | 91633.4
28 | 82.4 | 0.87749 | 87749.2
29 | 84.2 | 0.8405 | 84050.4
30 | 86 | 0.80527 | 80527.4
31 | 87.8 | 0.77171 | 77170.6
32 | 89.6 | 0.73972 | 73971.6
33 | 91.4 | 0.70922 | 70922.2
34 | 93.2 | 0.68014 | 68014.4
35 | 95 | 0.65241 | 65241
36 | 96.8 | 0.62595 | 62595.4
37 | 98.6 | 0.60071 | 60070.8
38 | 100.4 | 0.57661 | 57661
39 | 102.2 | 0.5536 | 55360.4
40 | 104 | 0.53164 | 53163.6
41 | 105.8 | 0.51065 | 51065
42 | 107.6 | 0.4906 | 49060.2
43 | 109.4 | 0.47144 | 47144.4
44 | 111.2 | 0.45313 | 45313
45 | 113 | 0.43562 | 43562.2
46 | 114.8 | 0.41888 | 41887.8
47 | 116.6 | 0.40286 | 40286.2
48 | 118.4 | 0.38754 | 38754
49 | 120.2 | 0.37288 | 37287.6
50 | 122 | 0.35884 | 35884.2
51 | 123.8 | 0.3454 | 34540.4
52 | 125.6 | 0.33254 | 33253.8
53 | 127.4 | 0.32021 | 32021.4
54 | 129.2 | 0.30841 | 30840.8
55 | 131 | 0.2971 | 29709.6
56 | 132.8 | 0.28625 | 28625.4
57 | 134.6 | 0.27586 | 27586
58 | 136.4 | 0.26589 | 26589.4
59 | 138.2 | 0.25634 | 25633.8
60 | 140 | 0.24717 | 24717
61 | 141.8 | 0.23838 | 23837.6
62 | 143.6 | 0.22994 | 22993.6
63 | 145.4 | 0.22184 | 22183.6
64 | 147.2 | 0.21406 | 21406
65 | 149 | 0.20659 | 20659.4
66 | 150.8 | 0.19942 | 19942.4
67 | 152.6 | 0.19254 | 19253.8
68 | 154.4 | 0.18592 | 18592
69 | 156.2 | 0.17956 | 17956.2
70 | 158 | 0.17345 | 17345.2
71 | 159.8 | 0.16758 | 16757.8
72 | 161.6 | 0.16193 | 16193
73 | 163.4 | 0.1565 | 15650
74 | 165.2 | 0.15128 | 15127.6
75 | 167 | 0.14625 | 14625.2
76 | 168.8 | 0.14142 | 14141.6
77 | 170.6 | 0.13676 | 13676.4
78 | 172.4 | 0.13229 | 13228.6
79 | 174.2 | 0.12798 | 12797.6
80 | 176 | 0.12383 | 12382.6
81 | 177.8 | 0.11983 | 11982.8
82 | 179.6 | 0.11598 | 11597.8
83 | 181.4 | 0.11227 | 11227
84 | 183.2 | 0.1087 | 10869.6
85 | 185 | 0.10525 | 10525.4
86 | 186.8 | 0.10194 | 10193.6
87 | 188.6 | 0.098736 | 9873.6
88 | 190.4 | 0.095652 | 9565.2
89 | 192.2 | 0.092678 | 9267.8
90 | 194 | 0.08981 | 8981